## 填写说明
RBI 条款摘录表（v0.3）
只在「摘录表」页填写，一个条款一行；表头一个字都不能改，convert.py 按表头取数。
多值字段用分号分隔（中英文分号都行）。枚举字段只能用「枚举值」页的规范值；写成别名时 convert.py 会自动改成规范值并提示。
颜色：蓝=主键与原文，绿/黄=内容字段，橙=适用条件，灰=管理字段。
填完后在任务包根目录运行：python 04_接口文档/convert.py，再运行 python 04_接口文档/validate.py。报错回到本表改，不要直接改 jsonl。
「填写示例」页有一行示范，只看格式，不要复制进摘录表。
列说明：
clause_id | 标准号去掉斜杠和空格 + 年份 + 条款号，如 GBT30579-2022-5.1。一个条款拆多行时加 -a/-b/-c。主键，不能重复
standard_code | 下拉选择，如 GB/T 30579-2022
clause_no | 条款号，如 5.1 或 5.10。本列已设为文本格式，不要改成数字格式，否则 5.10 会被 Excel 变成 5.1
page | 条款起始页，填标准正文印刷页码（不是PDF阅读器页码）
title | 条款标题。GB/T 30579 的损伤模式必须和附录A 索引里该条的名称一字不差，convert.py 会核对
原文摘录 | 标准原文逐字照抄，≤300字，不许润色。跨子条款摘录时在每段前写子条款号，中间省略的用……表示。PDF复制出乱码时可OCR，但必须对照原文逐字校对
失效可能性等级 | 原文分级值，如 3；该条款不涉及就留空
失效后果等级 | 原文分级值，如 D
风险等级(原始) | 标准原文表述，如 中高风险
风险等级(统一) | 查 04_接口文档/risk_level_mapping.xlsx 填，下拉选择；convert.py 会核对
检验周期(年) | 数字；条款本身没给就留空，不要自己推
推荐检验方法 | 分号分隔
适用材质 | 只能填「枚举值」页 material 列的规范值，分号分隔；原文材料超出枚举的写进「其他适用条件」
适用介质 | 只能填 medium 列的规范值，分号分隔
温度下限 | 数字，℃，无则留空
温度上限 | 数字，℃，无则留空
压力下限 | 数字，MPa，无则留空
压力上限 | 数字，MPa，无则留空
适用设备类型 | 只能填 equipment_type 列的规范值，分号分隔
其他适用条件 | 自由文本
抽取人 | 学号_姓名
复核人 | 交叉核对人 学号_姓名，未复核留空
备注 | 存疑写这里，不要猜

## 摘录表
clause_id | standard_code | clause_no | page | title | 原文摘录 | 失效可能性等级 | 失效后果等级 | 风险等级(原始) | 风险等级(统一) | 检验周期(年) | 推荐检验方法 | 适用材质 | 适用介质 | 温度下限 | 温度上限 | 压力下限 | 压力上限 | 适用设备类型 | 其他适用条件 | 抽取人 | 复核人 | 备注
GBT26610.3-2014-7-a | GB/T 26610.3-2014 | 7 | 11 | 风险等级的确定 | 当被评估装置(单元或工段)的失效可能性等级和失效后果等级确定后,将其组合在一个5×5的风险矩阵图(见图1)中确定被评估装置的风险级别。 | 1 | A | 低风险 | L1 | [9 empty] | 图1风险矩阵共25格，按可能性1～5、后果A～E逐格拆行，按可能性1A、1B…5E的顺序加后缀 -a 至 -y；本行为1A，对应 -a | 代航 |  | 图1在正文第12页，条款文字在第11页，page填条款起始页11
GBT26610.3-2014-7-b | GB/T 26610.3-2014 | 7 | 11 | 风险等级的确定 | 当被评估装置(单元或工段)的失效可能性等级和失效后果等级确定后,将其组合在一个5×5的风险矩阵图(见图1)中确定被评估装置的风险级别。 | 1 | B | 低风险 | L1 | [9 empty] | 图1风险矩阵共25格，按可能性1～5、后果A～E逐格拆行，按可能性1A、1B…5E的顺序加后缀 -a 至 -y；本行为1B，对应 -b | 代航 |  | 图1在正文第12页，条款文字在第11页，page填条款起始页11
GBT26610.3-2014-7-c | GB/T 26610.3-2014 | 7 | 11 | 风险等级的确定 | 当被评估装置(单元或工段)的失效可能性等级和失效后果等级确定后,将其组合在一个5×5的风险矩阵图(见图1)中确定被评估装置的风险级别。 | 1 | C | 中风险 | L2 | [9 empty] | 图1风险矩阵共25格，按可能性1～5、后果A～E逐格拆行，按可能性1A、1B…5E的顺序加后缀 -a 至 -y；本行为1C，对应 -c | 代航 |  | 图1在正文第12页，条款文字在第11页，page填条款起始页11
GBT26610.3-2014-7-d | GB/T 26610.3-2014 | 7 | 11 | 风险等级的确定 | 当被评估装置(单元或工段)的失效可能性等级和失效后果等级确定后,将其组合在一个5×5的风险矩阵图(见图1)中确定被评估装置的风险级别。 | 1 | D | 中风险 | L2 | [9 empty] | 图1风险矩阵共25格，按可能性1～5、后果A～E逐格拆行，按可能性1A、1B…5E的顺序加后缀 -a 至 -y；本行为1D，对应 -d | 代航 |  | 图1在正文第12页，条款文字在第11页，page填条款起始页11
GBT26610.3-2014-7-e | GB/T 26610.3-2014 | 7 | 11 | 风险等级的确定 | 当被评估装置(单元或工段)的失效可能性等级和失效后果等级确定后,将其组合在一个5×5的风险矩阵图(见图1)中确定被评估装置的风险级别。 | 1 | E | 中高风险 | L3 | [9 empty] | 图1风险矩阵共25格，按可能性1～5、后果A～E逐格拆行，按可能性1A、1B…5E的顺序加后缀 -a 至 -y；本行为1E，对应 -e | 代航 |  | 图1在正文第12页，条款文字在第11页，page填条款起始页11
GBT26610.3-2014-7-f | GB/T 26610.3-2014 | 7 | 11 | 风险等级的确定 | 当被评估装置(单元或工段)的失效可能性等级和失效后果等级确定后,将其组合在一个5×5的风险矩阵图(见图1)中确定被评估装置的风险级别。 | 2 | A | 低风险 | L1 | [9 empty] | 图1风险矩阵共25格，按可能性1～5、后果A～E逐格拆行，按可能性1A、1B…5E的顺序加后缀 -a 至 -y；本行为2A，对应 -f | 代航 |  | 图1在正文第12页，条款文字在第11页，page填条款起始页11
GBT26610.3-2014-7-g | GB/T 26610.3-2014 | 7 | 11 | 风险等级的确定 | 当被评估装置(单元或工段)的失效可能性等级和失效后果等级确定后,将其组合在一个5×5的风险矩阵图(见图1)中确定被评估装置的风险级别。 | 2 | B | 低风险 | L1 | [9 empty] | 图1风险矩阵共25格，按可能性1～5、后果A～E逐格拆行，按可能性1A、1B…5E的顺序加后缀 -a 至 -y；本行为2B，对应 -g | 代航 |  | 图1在正文第12页，条款文字在第11页，page填条款起始页11
GBT26610.3-2014-7-h | GB/T 26610.3-2014 | 7 | 11 | 风险等级的确定 | 当被评估装置(单元或工段)的失效可能性等级和失效后果等级确定后,将其组合在一个5×5的风险矩阵图(见图1)中确定被评估装置的风险级别。 | 2 | C | 中风险 | L2 | [9 empty] | 图1风险矩阵共25格，按可能性1～5、后果A～E逐格拆行，按可能性1A、1B…5E的顺序加后缀 -a 至 -y；本行为2C，对应 -h | 代航 |  | 图1在正文第12页，条款文字在第11页，page填条款起始页11
GBT26610.3-2014-7-i | GB/T 26610.3-2014 | 7 | 11 | 风险等级的确定 | 当被评估装置(单元或工段)的失效可能性等级和失效后果等级确定后,将其组合在一个5×5的风险矩阵图(见图1)中确定被评估装置的风险级别。 | 2 | D | 中风险 | L2 | [9 empty] | 图1风险矩阵共25格，按可能性1～5、后果A～E逐格拆行，按可能性1A、1B…5E的顺序加后缀 -a 至 -y；本行为2D，对应 -i | 代航 |  | 图1在正文第12页，条款文字在第11页，page填条款起始页11
GBT26610.3-2014-7-j | GB/T 26610.3-2014 | 7 | 11 | 风险等级的确定 | 当被评估装置(单元或工段)的失效可能性等级和失效后果等级确定后,将其组合在一个5×5的风险矩阵图(见图1)中确定被评估装置的风险级别。 | 2 | E | 中高风险 | L3 | [9 empty] | 图1风险矩阵共25格，按可能性1～5、后果A～E逐格拆行，按可能性1A、1B…5E的顺序加后缀 -a 至 -y；本行为2E，对应 -j | 代航 |  | 图1在正文第12页，条款文字在第11页，page填条款起始页11
GBT26610.3-2014-7-k | GB/T 26610.3-2014 | 7 | 11 | 风险等级的确定 | 当被评估装置(单元或工段)的失效可能性等级和失效后果等级确定后,将其组合在一个5×5的风险矩阵图(见图1)中确定被评估装置的风险级别。 | 3 | A | 低风险 | L1 | [9 empty] | 图1风险矩阵共25格，按可能性1～5、后果A～E逐格拆行，按可能性1A、1B…5E的顺序加后缀 -a 至 -y；本行为3A，对应 -k | 代航 |  | 图1在正文第12页，条款文字在第11页，page填条款起始页11
GBT26610.3-2014-7-l | GB/T 26610.3-2014 | 7 | 11 | 风险等级的确定 | 当被评估装置(单元或工段)的失效可能性等级和失效后果等级确定后,将其组合在一个5×5的风险矩阵图(见图1)中确定被评估装置的风险级别。 | 3 | B | 低风险 | L1 | [9 empty] | 图1风险矩阵共25格，按可能性1～5、后果A～E逐格拆行，按可能性1A、1B…5E的顺序加后缀 -a 至 -y；本行为3B，对应 -l | 代航 |  | 图1在正文第12页，条款文字在第11页，page填条款起始页11
GBT26610.3-2014-7-m | GB/T 26610.3-2014 | 7 | 11 | 风险等级的确定 | 当被评估装置(单元或工段)的失效可能性等级和失效后果等级确定后,将其组合在一个5×5的风险矩阵图(见图1)中确定被评估装置的风险级别。 | 3 | C | 中风险 | L2 | [9 empty] | 图1风险矩阵共25格，按可能性1～5、后果A～E逐格拆行，按可能性1A、1B…5E的顺序加后缀 -a 至 -y；本行为3C，对应 -m | 代航 |  | 图1在正文第12页，条款文字在第11页，page填条款起始页11
GBT26610.3-2014-7-n | GB/T 26610.3-2014 | 7 | 11 | 风险等级的确定 | 当被评估装置(单元或工段)的失效可能性等级和失效后果等级确定后,将其组合在一个5×5的风险矩阵图(见图1)中确定被评估装置的风险级别。 | 3 | D | 中高风险 | L3 | [9 empty] | 图1风险矩阵共25格，按可能性1～5、后果A～E逐格拆行，按可能性1A、1B…5E的顺序加后缀 -a 至 -y；本行为3D，对应 -n | 代航 |  | 图1在正文第12页，条款文字在第11页，page填条款起始页11
GBT26610.3-2014-7-o | GB/T 26610.3-2014 | 7 | 11 | 风险等级的确定 | 当被评估装置(单元或工段)的失效可能性等级和失效后果等级确定后,将其组合在一个5×5的风险矩阵图(见图1)中确定被评估装置的风险级别。 | 3 | E | 高风险 | L4 | [9 empty] | 图1风险矩阵共25格，按可能性1～5、后果A～E逐格拆行，按可能性1A、1B…5E的顺序加后缀 -a 至 -y；本行为3E，对应 -o | 代航 |  | 图1在正文第12页，条款文字在第11页，page填条款起始页11
GBT26610.3-2014-7-p | GB/T 26610.3-2014 | 7 | 11 | 风险等级的确定 | 当被评估装置(单元或工段)的失效可能性等级和失效后果等级确定后,将其组合在一个5×5的风险矩阵图(见图1)中确定被评估装置的风险级别。 | 4 | A | 中风险 | L2 | [9 empty] | 图1风险矩阵共25格，按可能性1～5、后果A～E逐格拆行，按可能性1A、1B…5E的顺序加后缀 -a 至 -y；本行为4A，对应 -p | 代航 |  | 图1在正文第12页，条款文字在第11页，page填条款起始页11
GBT26610.3-2014-7-q | GB/T 26610.3-2014 | 7 | 11 | 风险等级的确定 | 当被评估装置(单元或工段)的失效可能性等级和失效后果等级确定后,将其组合在一个5×5的风险矩阵图(见图1)中确定被评估装置的风险级别。 | 4 | B | 中风险 | L2 | [9 empty] | 图1风险矩阵共25格，按可能性1～5、后果A～E逐格拆行，按可能性1A、1B…5E的顺序加后缀 -a 至 -y；本行为4B，对应 -q | 代航 |  | 图1在正文第12页，条款文字在第11页，page填条款起始页11
GBT26610.3-2014-7-r | GB/T 26610.3-2014 | 7 | 11 | 风险等级的确定 | 当被评估装置(单元或工段)的失效可能性等级和失效后果等级确定后,将其组合在一个5×5的风险矩阵图(见图1)中确定被评估装置的风险级别。 | 4 | C | 中高风险 | L3 | [9 empty] | 图1风险矩阵共25格，按可能性1～5、后果A～E逐格拆行，按可能性1A、1B…5E的顺序加后缀 -a 至 -y；本行为4C，对应 -r | 代航 |  | 图1在正文第12页，条款文字在第11页，page填条款起始页11
GBT26610.3-2014-7-s | GB/T 26610.3-2014 | 7 | 11 | 风险等级的确定 | 当被评估装置(单元或工段)的失效可能性等级和失效后果等级确定后,将其组合在一个5×5的风险矩阵图(见图1)中确定被评估装置的风险级别。 | 4 | D | 中高风险 | L3 | [9 empty] | 图1风险矩阵共25格，按可能性1～5、后果A～E逐格拆行，按可能性1A、1B…5E的顺序加后缀 -a 至 -y；本行为4D，对应 -s | 代航 |  | 图1在正文第12页，条款文字在第11页，page填条款起始页11
GBT26610.3-2014-7-t | GB/T 26610.3-2014 | 7 | 11 | 风险等级的确定 | 当被评估装置(单元或工段)的失效可能性等级和失效后果等级确定后,将其组合在一个5×5的风险矩阵图(见图1)中确定被评估装置的风险级别。 | 4 | E | 高风险 | L4 | [9 empty] | 图1风险矩阵共25格，按可能性1～5、后果A～E逐格拆行，按可能性1A、1B…5E的顺序加后缀 -a 至 -y；本行为4E，对应 -t | 代航 |  | 图1在正文第12页，条款文字在第11页，page填条款起始页11
GBT26610.3-2014-7-u | GB/T 26610.3-2014 | 7 | 11 | 风险等级的确定 | 当被评估装置(单元或工段)的失效可能性等级和失效后果等级确定后,将其组合在一个5×5的风险矩阵图(见图1)中确定被评估装置的风险级别。 | 5 | A | 中高风险 | L3 | [9 empty] | 图1风险矩阵共25格，按可能性1～5、后果A～E逐格拆行，按可能性1A、1B…5E的顺序加后缀 -a 至 -y；本行为5A，对应 -u | 代航 |  | 图1在正文第12页，条款文字在第11页，page填条款起始页11
GBT26610.3-2014-7-v | GB/T 26610.3-2014 | 7 | 11 | 风险等级的确定 | 当被评估装置(单元或工段)的失效可能性等级和失效后果等级确定后,将其组合在一个5×5的风险矩阵图(见图1)中确定被评估装置的风险级别。 | 5 | B | 中高风险 | L3 | [9 empty] | 图1风险矩阵共25格，按可能性1～5、后果A～E逐格拆行，按可能性1A、1B…5E的顺序加后缀 -a 至 -y；本行为5B，对应 -v | 代航 |  | 图1在正文第12页，条款文字在第11页，page填条款起始页11
GBT26610.3-2014-7-w | GB/T 26610.3-2014 | 7 | 11 | 风险等级的确定 | 当被评估装置(单元或工段)的失效可能性等级和失效后果等级确定后,将其组合在一个5×5的风险矩阵图(见图1)中确定被评估装置的风险级别。 | 5 | C | 中高风险 | L3 | [9 empty] | 图1风险矩阵共25格，按可能性1～5、后果A～E逐格拆行，按可能性1A、1B…5E的顺序加后缀 -a 至 -y；本行为5C，对应 -w | 代航 |  | 图1在正文第12页，条款文字在第11页，page填条款起始页11
GBT26610.3-2014-7-x | GB/T 26610.3-2014 | 7 | 11 | 风险等级的确定 | 当被评估装置(单元或工段)的失效可能性等级和失效后果等级确定后,将其组合在一个5×5的风险矩阵图(见图1)中确定被评估装置的风险级别。 | 5 | D | 高风险 | L4 | [9 empty] | 图1风险矩阵共25格，按可能性1～5、后果A～E逐格拆行，按可能性1A、1B…5E的顺序加后缀 -a 至 -y；本行为5D，对应 -x | 代航 |  | 图1在正文第12页，条款文字在第11页，page填条款起始页11
GBT26610.3-2014-7-y | GB/T 26610.3-2014 | 7 | 11 | 风险等级的确定 | 当被评估装置(单元或工段)的失效可能性等级和失效后果等级确定后,将其组合在一个5×5的风险矩阵图(见图1)中确定被评估装置的风险级别。 | 5 | E | 高风险 | L4 | [9 empty] | 图1风险矩阵共25格，按可能性1～5、后果A～E逐格拆行，按可能性1A、1B…5E的顺序加后缀 -a 至 -y；本行为5E，对应 -y | 代航 |  | 图1在正文第12页，条款文字在第11页，page填条款起始页11
GBT26610.3-2014-5.1.2-a | GB/T 26610.3-2014 | 5.1.2 | 4 | 失效可能性等级 | 将上述6个因子的值相加,计算失效可能性因子,按表1确定失效可能性等级(即图1风险矩阵图的纵轴)。表1 中，失效可能性因子 0~15 对应失效可能性等级 1。 | 1 | [12 empty] | 表1 失效可能性等级：失效可能性因子区间 0~15 → 等级 1 | 代航 |  | 表1 在正文第4页（5.1.2 条下）
GBT26610.3-2014-5.1.2-b | GB/T 26610.3-2014 | 5.1.2 | 4 | 失效可能性等级 | 将上述6个因子的值相加,计算失效可能性因子,按表1确定失效可能性等级(即图1风险矩阵图的纵轴)。表1 中，失效可能性因子 16~25 对应失效可能性等级 2。 | 2 | [12 empty] | 表1 失效可能性等级：失效可能性因子区间 16~25 → 等级 2 | 代航 |  | 表1 在正文第4页（5.1.2 条下）
GBT26610.3-2014-5.1.2-c | GB/T 26610.3-2014 | 5.1.2 | 4 | 失效可能性等级 | 将上述6个因子的值相加,计算失效可能性因子,按表1确定失效可能性等级(即图1风险矩阵图的纵轴)。表1 中，失效可能性因子 26~35 对应失效可能性等级 3。 | 3 | [12 empty] | 表1 失效可能性等级：失效可能性因子区间 26~35 → 等级 3 | 代航 |  | 表1 在正文第4页（5.1.2 条下）
GBT26610.3-2014-5.1.2-d | GB/T 26610.3-2014 | 5.1.2 | 4 | 失效可能性等级 | 将上述6个因子的值相加,计算失效可能性因子,按表1确定失效可能性等级(即图1风险矩阵图的纵轴)。表1 中，失效可能性因子 36~50 对应失效可能性等级 4。 | 4 | [12 empty] | 表1 失效可能性等级：失效可能性因子区间 36~50 → 等级 4 | 代航 |  | 表1 在正文第4页（5.1.2 条下）
GBT26610.3-2014-5.1.2-e | GB/T 26610.3-2014 | 5.1.2 | 4 | 失效可能性等级 | 将上述6个因子的值相加,计算失效可能性因子,按表1确定失效可能性等级(即图1风险矩阵图的纵轴)。表1 中，失效可能性因子 51~75 对应失效可能性等级 5。 | 5 | [12 empty] | 表1 失效可能性等级：失效可能性因子区间 51~75 → 等级 5 | 代航 |  | 表1 在正文第4页（5.1.2 条下）
GBT26610.3-2014-6.3.2.1.3-a | GB/T 26610.3-2014 | 6.3.2.1.3 | 8 | 化学因子(CF) | 根据可燃因子和反应因子,按表5确定化学因子(CF)。若 FF=0 或 RF=0,取 CF=0。表5 中，可燃因子 FF=1、反应因子 RF=1 对应化学因子 CF=7。 | [13 empty] | 表5 化学因子CF：可燃因子FF=1、反应因子RF=1 → CF=7 | 代航 |  | 表5 在正文第8页（6.3.2.1.3），表5 共 4×4=16 格
GBT26610.3-2014-6.3.2.1.3-b | GB/T 26610.3-2014 | 6.3.2.1.3 | 8 | 化学因子(CF) | 根据可燃因子和反应因子,按表5确定化学因子(CF)。若 FF=0 或 RF=0,取 CF=0。表5 中，可燃因子 FF=1、反应因子 RF=2 对应化学因子 CF=9。 | [13 empty] | 表5 化学因子CF：可燃因子FF=1、反应因子RF=2 → CF=9 | 代航 |  | 表5 在正文第8页（6.3.2.1.3），表5 共 4×4=16 格
GBT26610.3-2014-6.3.2.1.3-c | GB/T 26610.3-2014 | 6.3.2.1.3 | 8 | 化学因子(CF) | 根据可燃因子和反应因子,按表5确定化学因子(CF)。若 FF=0 或 RF=0,取 CF=0。表5 中，可燃因子 FF=1、反应因子 RF=3 对应化学因子 CF=12。 | [13 empty] | 表5 化学因子CF：可燃因子FF=1、反应因子RF=3 → CF=12 | 代航 |  | 表5 在正文第8页（6.3.2.1.3），表5 共 4×4=16 格
GBT26610.3-2014-6.3.2.1.3-d | GB/T 26610.3-2014 | 6.3.2.1.3 | 8 | 化学因子(CF) | 根据可燃因子和反应因子,按表5确定化学因子(CF)。若 FF=0 或 RF=0,取 CF=0。表5 中，可燃因子 FF=1、反应因子 RF=4 对应化学因子 CF=15。 | [13 empty] | 表5 化学因子CF：可燃因子FF=1、反应因子RF=4 → CF=15 | 代航 |  | 表5 在正文第8页（6.3.2.1.3），表5 共 4×4=16 格
GBT26610.3-2014-6.3.2.1.3-e | GB/T 26610.3-2014 | 6.3.2.1.3 | 8 | 化学因子(CF) | 根据可燃因子和反应因子,按表5确定化学因子(CF)。若 FF=0 或 RF=0,取 CF=0。表5 中，可燃因子 FF=2、反应因子 RF=1 对应化学因子 CF=10。 | [13 empty] | 表5 化学因子CF：可燃因子FF=2、反应因子RF=1 → CF=10 | 代航 |  | 表5 在正文第8页（6.3.2.1.3），表5 共 4×4=16 格
GBT26610.3-2014-6.3.2.1.3-f | GB/T 26610.3-2014 | 6.3.2.1.3 | 8 | 化学因子(CF) | 根据可燃因子和反应因子,按表5确定化学因子(CF)。若 FF=0 或 RF=0,取 CF=0。表5 中，可燃因子 FF=2、反应因子 RF=2 对应化学因子 CF=12。 | [13 empty] | 表5 化学因子CF：可燃因子FF=2、反应因子RF=2 → CF=12 | 代航 |  | 表5 在正文第8页（6.3.2.1.3），表5 共 4×4=16 格
GBT26610.3-2014-6.3.2.1.3-g | GB/T 26610.3-2014 | 6.3.2.1.3 | 8 | 化学因子(CF) | 根据可燃因子和反应因子,按表5确定化学因子(CF)。若 FF=0 或 RF=0,取 CF=0。表5 中，可燃因子 FF=2、反应因子 RF=3 对应化学因子 CF=15。 | [13 empty] | 表5 化学因子CF：可燃因子FF=2、反应因子RF=3 → CF=15 | 代航 |  | 表5 在正文第8页（6.3.2.1.3），表5 共 4×4=16 格
GBT26610.3-2014-6.3.2.1.3-h | GB/T 26610.3-2014 | 6.3.2.1.3 | 8 | 化学因子(CF) | 根据可燃因子和反应因子,按表5确定化学因子(CF)。若 FF=0 或 RF=0,取 CF=0。表5 中，可燃因子 FF=2、反应因子 RF=4 对应化学因子 CF=20。 | [13 empty] | 表5 化学因子CF：可燃因子FF=2、反应因子RF=4 → CF=20 | 代航 |  | 表5 在正文第8页（6.3.2.1.3），表5 共 4×4=16 格
GBT26610.3-2014-6.3.2.1.3-i | GB/T 26610.3-2014 | 6.3.2.1.3 | 8 | 化学因子(CF) | 根据可燃因子和反应因子,按表5确定化学因子(CF)。若 FF=0 或 RF=0,取 CF=0。表5 中，可燃因子 FF=3、反应因子 RF=1 对应化学因子 CF=12。 | [13 empty] | 表5 化学因子CF：可燃因子FF=3、反应因子RF=1 → CF=12 | 代航 |  | 表5 在正文第8页（6.3.2.1.3），表5 共 4×4=16 格
GBT26610.3-2014-6.3.2.1.3-j | GB/T 26610.3-2014 | 6.3.2.1.3 | 8 | 化学因子(CF) | 根据可燃因子和反应因子,按表5确定化学因子(CF)。若 FF=0 或 RF=0,取 CF=0。表5 中，可燃因子 FF=3、反应因子 RF=2 对应化学因子 CF=15。 | [13 empty] | 表5 化学因子CF：可燃因子FF=3、反应因子RF=2 → CF=15 | 代航 |  | 表5 在正文第8页（6.3.2.1.3），表5 共 4×4=16 格
GBT26610.3-2014-6.3.2.1.3-k | GB/T 26610.3-2014 | 6.3.2.1.3 | 8 | 化学因子(CF) | 根据可燃因子和反应因子,按表5确定化学因子(CF)。若 FF=0 或 RF=0,取 CF=0。表5 中，可燃因子 FF=3、反应因子 RF=3 对应化学因子 CF=18。 | [13 empty] | 表5 化学因子CF：可燃因子FF=3、反应因子RF=3 → CF=18 | 代航 |  | 表5 在正文第8页（6.3.2.1.3），表5 共 4×4=16 格
GBT26610.3-2014-6.3.2.1.3-l | GB/T 26610.3-2014 | 6.3.2.1.3 | 8 | 化学因子(CF) | 根据可燃因子和反应因子,按表5确定化学因子(CF)。若 FF=0 或 RF=0,取 CF=0。表5 中，可燃因子 FF=3、反应因子 RF=4 对应化学因子 CF=25。 | [13 empty] | 表5 化学因子CF：可燃因子FF=3、反应因子RF=4 → CF=25 | 代航 |  | 表5 在正文第8页（6.3.2.1.3），表5 共 4×4=16 格
GBT26610.3-2014-6.3.2.1.3-m | GB/T 26610.3-2014 | 6.3.2.1.3 | 8 | 化学因子(CF) | 根据可燃因子和反应因子,按表5确定化学因子(CF)。若 FF=0 或 RF=0,取 CF=0。表5 中，可燃因子 FF=4、反应因子 RF=1 对应化学因子 CF=13。 | [13 empty] | 表5 化学因子CF：可燃因子FF=4、反应因子RF=1 → CF=13 | 代航 |  | 表5 在正文第8页（6.3.2.1.3），表5 共 4×4=16 格
GBT26610.3-2014-6.3.2.1.3-n | GB/T 26610.3-2014 | 6.3.2.1.3 | 8 | 化学因子(CF) | 根据可燃因子和反应因子,按表5确定化学因子(CF)。若 FF=0 或 RF=0,取 CF=0。表5 中，可燃因子 FF=4、反应因子 RF=2 对应化学因子 CF=15。 | [13 empty] | 表5 化学因子CF：可燃因子FF=4、反应因子RF=2 → CF=15 | 代航 |  | 表5 在正文第8页（6.3.2.1.3），表5 共 4×4=16 格
GBT26610.3-2014-6.3.2.1.3-o | GB/T 26610.3-2014 | 6.3.2.1.3 | 8 | 化学因子(CF) | 根据可燃因子和反应因子,按表5确定化学因子(CF)。若 FF=0 或 RF=0,取 CF=0。表5 中，可燃因子 FF=4、反应因子 RF=3 对应化学因子 CF=20。 | [13 empty] | 表5 化学因子CF：可燃因子FF=4、反应因子RF=3 → CF=20 | 代航 |  | 表5 在正文第8页（6.3.2.1.3），表5 共 4×4=16 格
GBT26610.3-2014-6.3.2.1.3-p | GB/T 26610.3-2014 | 6.3.2.1.3 | 8 | 化学因子(CF) | 根据可燃因子和反应因子,按表5确定化学因子(CF)。若 FF=0 或 RF=0,取 CF=0。表5 中，可燃因子 FF=4、反应因子 RF=4 对应化学因子 CF=25。 | [13 empty] | 表5 化学因子CF：可燃因子FF=4、反应因子RF=4 → CF=25 | 代航 |  | 表5 在正文第8页（6.3.2.1.3），表5 共 4×4=16 格
GBT26610.3-2014-6.3.2.2-a | GB/T 26610.3-2014 | 6.3.2.2 | 8 | 损伤量值因子(DQF) | 根据在单一失效事件中可能泄漏的可燃介质最大存量,对损伤量值因子(DQF)进行赋值,见表6。表6 中，被泄放的介质量 <450 kg 对应损伤量值因子 DQF=15。 | [13 empty] | 表6 损伤量值因子DQF：被泄放的介质量 <450 kg → DQF=15 | 代航 |  | 表6 在正文第8页（6.3.2.2），表6 共 11 行
GBT26610.3-2014-6.3.2.2-b | GB/T 26610.3-2014 | 6.3.2.2 | 8 | 损伤量值因子(DQF) | 根据在单一失效事件中可能泄漏的可燃介质最大存量,对损伤量值因子(DQF)进行赋值,见表6。表6 中，被泄放的介质量 450~900 kg 对应损伤量值因子 DQF=20。 | [13 empty] | 表6 损伤量值因子DQF：被泄放的介质量 450~900 kg → DQF=20 | 代航 |  | 表6 在正文第8页（6.3.2.2），表6 共 11 行
GBT26610.3-2014-6.3.2.2-c | GB/T 26610.3-2014 | 6.3.2.2 | 8 | 损伤量值因子(DQF) | 根据在单一失效事件中可能泄漏的可燃介质最大存量,对损伤量值因子(DQF)进行赋值,见表6。表6 中，被泄放的介质量 901~4 500 kg 对应损伤量值因子 DQF=25。 | [13 empty] | 表6 损伤量值因子DQF：被泄放的介质量 901~4 500 kg → DQF=25 | 代航 |  | 表6 在正文第8页（6.3.2.2），表6 共 11 行
GBT26610.3-2014-6.3.2.2-d | GB/T 26610.3-2014 | 6.3.2.2 | 8 | 损伤量值因子(DQF) | 根据在单一失效事件中可能泄漏的可燃介质最大存量,对损伤量值因子(DQF)进行赋值,见表6。表6 中，被泄放的介质量 4 501~13 600 kg 对应损伤量值因子 DQF=28。 | [13 empty] | 表6 损伤量值因子DQF：被泄放的介质量 4 501~13 600 kg → DQF=28 | 代航 |  | 表6 在正文第8页（6.3.2.2），表6 共 11 行
GBT26610.3-2014-6.3.1.2-a | GB/T 26610.3-2014 | 6.3.1.2 | 7 | 燃烧与爆炸后果等级 | 将上述6个因子的值相加,计算燃烧与爆炸后果因子,按表2确定燃烧与爆炸后果等级。表2 中，燃烧与爆炸后果因子 0~19 对应燃烧与爆炸后果等级 A。 |  | A | [11 empty] | 表2 燃烧与爆炸后果等级：后果因子 0~19 → 等级 A | 代航 |  | 表2 在正文第7页（6.3.1.2）
GBT26610.3-2014-6.3.1.2-b | GB/T 26610.3-2014 | 6.3.1.2 | 7 | 燃烧与爆炸后果等级 | 将上述6个因子的值相加,计算燃烧与爆炸后果因子,按表2确定燃烧与爆炸后果等级。表2 中，燃烧与爆炸后果因子 20~34 对应燃烧与爆炸后果等级 B。 |  | B | [11 empty] | 表2 燃烧与爆炸后果等级：后果因子 20~34 → 等级 B | 代航 |  | 表2 在正文第7页（6.3.1.2）
GBT26610.3-2014-6.3.1.2-c | GB/T 26610.3-2014 | 6.3.1.2 | 7 | 燃烧与爆炸后果等级 | 将上述6个因子的值相加,计算燃烧与爆炸后果因子,按表2确定燃烧与爆炸后果等级。表2 中，燃烧与爆炸后果因子 35~49 对应燃烧与爆炸后果等级 C。 |  | C | [11 empty] | 表2 燃烧与爆炸后果等级：后果因子 35~49 → 等级 C | 代航 |  | 表2 在正文第7页（6.3.1.2）
GBT26610.3-2014-6.3.1.2-d | GB/T 26610.3-2014 | 6.3.1.2 | 7 | 燃烧与爆炸后果等级 | 将上述6个因子的值相加,计算燃烧与爆炸后果因子,按表2确定燃烧与爆炸后果等级。表2 中，燃烧与爆炸后果因子 50~79 对应燃烧与爆炸后果等级 D。 |  | D | [11 empty] | 表2 燃烧与爆炸后果等级：后果因子 50~79 → 等级 D | 代航 |  | 表2 在正文第7页（6.3.1.2）
GBT26610.3-2014-6.3.1.2-e | GB/T 26610.3-2014 | 6.3.1.2 | 7 | 燃烧与爆炸后果等级 | 将上述6个因子的值相加,计算燃烧与爆炸后果因子,按表2确定燃烧与爆炸后果等级。表2 中，燃烧与爆炸后果因子 >79 对应燃烧与爆炸后果等级 E。 |  | E | [11 empty] | 表2 燃烧与爆炸后果等级：后果因子 >79 → 等级 E | 代航 |  | 表2 在正文第7页（6.3.1.2）
GBT26610.3-2014-6.3.2.1.1-a | GB/T 26610.3-2014 | 6.3.2.1.1 | 7 | 可燃因子(FF) | 根据介质的可燃性,对可燃因子(FF)进行赋值,见表3。表3 中，可燃性「不会燃烧」对应可燃因子 FF=0。 | [13 empty] | 表3 可燃因子FF：可燃性「不会燃烧」→ FF=0 | 代航 |  | 表3 在正文第7页（6.3.2.1.1）
GBT26610.3-2014-6.3.2.1.1-b | GB/T 26610.3-2014 | 6.3.2.1.1 | 7 | 可燃因子(FF) | 根据介质的可燃性,对可燃因子(FF)进行赋值,见表3。表3 中，可燃性「需要加热才可点燃」对应可燃因子 FF=1。 | [13 empty] | 表3 可燃因子FF：可燃性「需要加热才可点燃」→ FF=1 | 代航 |  | 表3 在正文第7页（6.3.2.1.1）
GBT26610.3-2014-6.3.2.1.1-c | GB/T 26610.3-2014 | 6.3.2.1.1 | 7 | 可燃因子(FF) | 根据介质的可燃性,对可燃因子(FF)进行赋值,见表3。表3 中，可燃性「在环境温度较高的情况下可以点燃」对应可燃因子 FF=2。 | [13 empty] | 表3 可燃因子FF：可燃性「在环境温度较高的情况下可以点燃」→ FF=2 | 代航 |  | 表3 在正文第7页（6.3.2.1.1）
GBT26610.3-2014-6.3.2.1.1-d | GB/T 26610.3-2014 | 6.3.2.1.1 | 7 | 可燃因子(FF) | 根据介质的可燃性,对可燃因子(FF)进行赋值,见表3。表3 中，可燃性「在各种环境温度下可以迅速点燃的液体和固体」对应可燃因子 FF=3。 | [13 empty] | 表3 可燃因子FF：可燃性「在各种环境温度下可以迅速点燃的液体和固体」→ FF=3 | 代航 |  | 表3 在正文第7页（6.3.2.1.1）
GBT26610.3-2014-6.3.2.1.1-e | GB/T 26610.3-2014 | 6.3.2.1.1 | 7 | 可燃因子(FF) | 根据介质的可燃性,对可燃因子(FF)进行赋值,见表3。表3 中，可燃性「在常温常压下迅速或完全汽化,或是可以迅速分散在空气中,可以迅速燃烧」对应可燃因子 FF=4。 | [13 empty] | 表3 可燃因子FF：可燃性「在常温常压下迅速或完全汽化,或是可以迅速分散在空气中,可以迅速燃烧」→ FF=4 | 代航 |  | 表3 在正文第7页（6.3.2.1.1）
GBT26610.3-2014-6.3.2.1.2-a | GB/T 26610.3-2014 | 6.3.2.1.2 | 7 | 反应因子(RF) | 根据介质的反应危害,对反应因子(RF)进行赋值,见表4。表4 中，反应危害「通常情况下稳定,即使暴露于明火中也不反应,并且不与水反应」对应反应因子 RF=0。 | [13 empty] | 表4 反应因子RF：反应危害「通常情况下稳定,即使暴露于明火中也不反应,并且不与水反应」→ RF=0 | 代航 |  | 表4 在正文第7页（6.3.2.1.2）
GBT26610.3-2014-6.3.2.1.2-b | GB/T 26610.3-2014 | 6.3.2.1.2 | 7 | 反应因子(RF) | 根据介质的反应危害,对反应因子(RF)进行赋值,见表4。表4 中，反应危害「通常情况下稳定,但是可能在加热加压的条件下变得不稳定,或可以与水发生反应」对应反应因子 RF=1。 | [13 empty] | 表4 反应因子RF：反应危害「通常情况下稳定,但是可能在加热加压的条件下变得不稳定,或可以与水发生反应」→ RF=1 | 代航 |  | 表4 在正文第7页（6.3.2.1.2）
GBT26610.3-2014-6.3.2.1.2-c | GB/T 26610.3-2014 | 6.3.2.1.2 | 7 | 反应因子(RF) | 根据介质的反应危害,对反应因子(RF)进行赋值,见表4。表4 中，反应危害「在加热加压条件下发生剧烈化学变化,或与水剧烈反应,可能与水混合后发生爆炸」对应反应因子 RF=2。 | [13 empty] | 表4 反应因子RF：反应危害「在加热加压条件下发生剧烈化学变化,或与水剧烈反应,可能与水混合后发生爆炸」→ RF=2 | 代航 |  | 表4 在正文第7页（6.3.2.1.2）
GBT26610.3-2014-6.3.2.1.2-d | GB/T 26610.3-2014 | 6.3.2.1.2 | 7 | 反应因子(RF) | 根据介质的反应危害,对反应因子(RF)进行赋值,见表4。表4 中，反应危害「可以在某些条件下(如被加热或与水反应等)发生爆炸」对应反应因子 RF=3。 | [13 empty] | 表4 反应因子RF：反应危害「可以在某些条件下(如被加热或与水反应等)发生爆炸」→ RF=3 | 代航 |  | 表4 在正文第7页（6.3.2.1.2）
GBT26610.3-2014-6.3.2.1.2-e | GB/T 26610.3-2014 | 6.3.2.1.2 | 7 | 反应因子(RF) | 根据介质的反应危害,对反应因子(RF)进行赋值,见表4。表4 中，反应危害「可以在常温常压下迅速发生爆炸」对应反应因子 RF=4。 | [13 empty] | 表4 反应因子RF：反应危害「可以在常温常压下迅速发生爆炸」→ RF=4 | 代航 |  | 表4 在正文第7页（6.3.2.1.2）
GBT26610.3-2014-6.3.2.3-a | GB/T 26610.3-2014 | 6.3.2.3 | 8 | 状态因子(SF) | 根据介质标准大气压下的沸点温度,对状态因子(SF)进行赋值,见表7。表7 中，沸腾温度 <-73 ℃ 对应状态因子 SF=8。 | [13 empty] | 表7 状态因子SF：沸腾温度 <-73 ℃ → SF=8 | 代航 |  | 表7 在正文第8页（6.3.2.3）
GBT26610.3-2014-6.3.2.3-b | GB/T 26610.3-2014 | 6.3.2.3 | 8 | 状态因子(SF) | 根据介质标准大气压下的沸点温度,对状态因子(SF)进行赋值,见表7。表7 中，沸腾温度 -73~38 ℃ 对应状态因子 SF=6。 | [13 empty] | 表7 状态因子SF：沸腾温度 -73~38 ℃ → SF=6 | 代航 |  | 表7 在正文第8页（6.3.2.3）
GBT26610.3-2014-6.3.2.3-c | GB/T 26610.3-2014 | 6.3.2.3 | 8 | 状态因子(SF) | 根据介质标准大气压下的沸点温度,对状态因子(SF)进行赋值,见表7。表7 中，沸腾温度 39~121 ℃ 对应状态因子 SF=5。 | [13 empty] | 表7 状态因子SF：沸腾温度 39~121 ℃ → SF=5 | 代航 |  | 表7 在正文第8页（6.3.2.3）
GBT26610.3-2014-6.3.2.3-d | GB/T 26610.3-2014 | 6.3.2.3 | 8 | 状态因子(SF) | 根据介质标准大气压下的沸点温度,对状态因子(SF)进行赋值,见表7。表7 中，沸腾温度 122~204 ℃ 对应状态因子 SF=1。 | [13 empty] | 表7 状态因子SF：沸腾温度 122~204 ℃ → SF=1 | 代航 |  | 表7 在正文第8页（6.3.2.3）
GBT26610.3-2014-6.3.2.3-e | GB/T 26610.3-2014 | 6.3.2.3 | 8 | 状态因子(SF) | 根据介质标准大气压下的沸点温度,对状态因子(SF)进行赋值,见表7。表7 中，沸腾温度 >204 ℃ 对应状态因子 SF=-3。 | [13 empty] | 表7 状态因子SF：沸腾温度 >204 ℃ → SF=-3 | 代航 |  | 表7 在正文第8页（6.3.2.3）
GBT26610.3-2014-6.3.2.2-e | GB/T 26610.3-2014 | 6.3.2.2 | 8 | 损伤量值因子(DQF) | 根据在单一失效事件中可能泄漏的可燃介质最大存量,对损伤量值因子(DQF)进行赋值,见表6。表6 中，被泄放的介质量 13 601~36 300 kg 对应损伤量值因子 DQF=31。 | [13 empty] | 表6 损伤量值因子DQF：被泄放的介质量 13 601~36 300 kg → DQF=31 | 代航 |  | 表6 在正文第8页（6.3.2.2），表6 共 11 行
GBT26610.3-2014-6.3.2.2-f | GB/T 26610.3-2014 | 6.3.2.2 | 8 | 损伤量值因子(DQF) | 根据在单一失效事件中可能泄漏的可燃介质最大存量,对损伤量值因子(DQF)进行赋值,见表6。表6 中，被泄放的介质量 36 301~91 000 kg 对应损伤量值因子 DQF=34。 | [13 empty] | 表6 损伤量值因子DQF：被泄放的介质量 36 301~91 000 kg → DQF=34 | 代航 |  | 表6 在正文第8页（6.3.2.2），表6 共 11 行
GBT26610.3-2014-6.3.2.2-g | GB/T 26610.3-2014 | 6.3.2.2 | 8 | 损伤量值因子(DQF) | 根据在单一失效事件中可能泄漏的可燃介质最大存量,对损伤量值因子(DQF)进行赋值,见表6。表6 中，被泄放的介质量 91 001~318 000 kg 对应损伤量值因子 DQF=37。 | [13 empty] | 表6 损伤量值因子DQF：被泄放的介质量 91 001~318 000 kg → DQF=37 | 代航 |  | 表6 在正文第8页（6.3.2.2），表6 共 11 行
GBT26610.3-2014-6.3.2.2-h | GB/T 26610.3-2014 | 6.3.2.2 | 8 | 损伤量值因子(DQF) | 根据在单一失效事件中可能泄漏的可燃介质最大存量,对损伤量值因子(DQF)进行赋值,见表6。表6 中，被泄放的介质量 318 001~454 000 kg 对应损伤量值因子 DQF=39。 | [13 empty] | 表6 损伤量值因子DQF：被泄放的介质量 318 001~454 000 kg → DQF=39 | 代航 |  | 表6 在正文第8页（6.3.2.2），表6 共 11 行
GBT26610.3-2014-6.3.2.2-i | GB/T 26610.3-2014 | 6.3.2.2 | 8 | 损伤量值因子(DQF) | 根据在单一失效事件中可能泄漏的可燃介质最大存量,对损伤量值因子(DQF)进行赋值,见表6。表6 中，被泄放的介质量 454 001~908 000 kg 对应损伤量值因子 DQF=41。 | [13 empty] | 表6 损伤量值因子DQF：被泄放的介质量 454 001~908 000 kg → DQF=41 | 代航 |  | 表6 在正文第8页（6.3.2.2），表6 共 11 行
GBT26610.3-2014-6.3.2.2-j | GB/T 26610.3-2014 | 6.3.2.2 | 8 | 损伤量值因子(DQF) | 根据在单一失效事件中可能泄漏的可燃介质最大存量,对损伤量值因子(DQF)进行赋值,见表6。表6 中，被泄放的介质量 908 001~4 540 000 kg 对应损伤量值因子 DQF=45。 | [13 empty] | 表6 损伤量值因子DQF：被泄放的介质量 908 001~4 540 000 kg → DQF=45 | 代航 |  | 表6 在正文第8页（6.3.2.2），表6 共 11 行
GBT26610.3-2014-6.3.2.2-k | GB/T 26610.3-2014 | 6.3.2.2 | 8 | 损伤量值因子(DQF) | 根据在单一失效事件中可能泄漏的可燃介质最大存量,对损伤量值因子(DQF)进行赋值,见表6。表6 中，被泄放的介质量 >4 540 000 kg 对应损伤量值因子 DQF=50。 | [13 empty] | 表6 损伤量值因子DQF：被泄放的介质量 >4 540 000 kg → DQF=50 | 代航 |  | 表6 在正文第8页（6.3.2.2），表6 共 11 行
GBT26610.3-2014-5.2.2-a | GB/T 26610.3-2014 | 5.2.2 | 4 | 损伤因子(DF) | 判断装置(单元或工段)中是否存在发生某种损伤机理的可能性,并分别赋值：a) 存在导致碳钢或低合金钢发生腐蚀开裂的可能性,取 DF1=5。 | [13 empty] | 5.2.2 损伤因子DF 第a)项：DF1=5 | 代航 |  | 5.2.2 在正文第4页；DF1~DF10 相加得损伤因子，最大 20
GBT26610.3-2014-5.2.2-b | GB/T 26610.3-2014 | 5.2.2 | 4 | 损伤因子(DF) | 判断装置(单元或工段)中是否存在发生某种损伤机理的可能性,并分别赋值：b) 存在因低温、回火脆化或其他原因可能引起碳钢发生脆性断裂的可能性,取 DF2=4。 | [13 empty] | 5.2.2 损伤因子DF 第b)项：DF2=4 | 代航 |  | 5.2.2 在正文第4页；DF1~DF10 相加得损伤因子，最大 20
GBT26610.3-2014-5.2.2-c | GB/T 26610.3-2014 | 5.2.2 | 4 | 损伤因子(DF) | 判断装置(单元或工段)中是否存在发生某种损伤机理的可能性,并分别赋值：c) 存在发生热疲劳或机械疲劳的可能性,取 DF3=4。 | [13 empty] | 5.2.2 损伤因子DF 第c)项：DF3=4 | 代航 |  | 5.2.2 在正文第4页；DF1~DF10 相加得损伤因子，最大 20
GBT26610.3-2014-5.2.2-d | GB/T 26610.3-2014 | 5.2.2 | 4 | 损伤因子(DF) | 判断装置(单元或工段)中是否存在发生某种损伤机理的可能性,并分别赋值：d) 存在发生高温氢腐蚀的可能性,取 DF4=3。 | [13 empty] | 5.2.2 损伤因子DF 第d)项：DF4=3 | 代航 |  | 5.2.2 在正文第4页；DF1~DF10 相加得损伤因子，最大 20
GBT26610.3-2014-5.2.2-e | GB/T 26610.3-2014 | 5.2.2 | 4 | 损伤因子(DF) | 判断装置(单元或工段)中是否存在发生某种损伤机理的可能性,并分别赋值：e) 存在由于工艺原因引发奥氏体不锈钢应力腐蚀开裂的可能性,取 DF5=3。 | [13 empty] | 5.2.2 损伤因子DF 第e)项：DF5=3 | 代航 |  | 5.2.2 在正文第4页；DF1~DF10 相加得损伤因子，最大 20
GBT26610.3-2014-5.2.2-f | GB/T 26610.3-2014 | 5.2.2 | 4 | 损伤因子(DF) | 判断装置(单元或工段)中是否存在发生某种损伤机理的可能性,并分别赋值：f) 存在发生局部腐蚀的可能性,取 DF6=3。 | [13 empty] | 5.2.2 损伤因子DF 第f)项：DF6=3 | 代航 |  | 5.2.2 在正文第4页；DF1~DF10 相加得损伤因子，最大 20
GBT26610.3-2014-5.2.2-g | GB/T 26610.3-2014 | 5.2.2 | 4 | 损伤因子(DF) | 判断装置(单元或工段)中是否存在发生某种损伤机理的可能性,并分别赋值：g) 存在发生全面腐蚀的可能性,取 DF7=2。 | [13 empty] | 5.2.2 损伤因子DF 第g)项：DF7=2 | 代航 |  | 5.2.2 在正文第4页；DF1~DF10 相加得损伤因子，最大 20
GBT26610.3-2014-5.2.2-h | GB/T 26610.3-2014 | 5.2.2 | 4 | 损伤因子(DF) | 判断装置(单元或工段)中是否存在发生某种损伤机理的可能性,并分别赋值：h) 存在发生蠕变损伤的可能性,取 DF8=1。 | [13 empty] | 5.2.2 损伤因子DF 第h)项：DF8=1 | 代航 |  | 5.2.2 在正文第4页；DF1~DF10 相加得损伤因子，最大 20
GBT26610.3-2014-5.2.2-i | GB/T 26610.3-2014 | 5.2.2 | 4 | 损伤因子(DF) | 判断装置(单元或工段)中是否存在发生某种损伤机理的可能性,并分别赋值：i) 存在材料退化(如 σ 相析出、渗碳、珠光体球化等)的可能性,取 DF9=1。 | [13 empty] | 5.2.2 损伤因子DF 第i)项：DF9=1 | 代航 |  | 5.2.2 在正文第4页；DF1~DF10 相加得损伤因子，最大 20
GBT26610.3-2014-5.2.2-j | GB/T 26610.3-2014 | 5.2.2 | 4 | 损伤因子(DF) | 判断装置(单元或工段)中是否存在发生某种损伤机理的可能性,并分别赋值：j) 存在已经识别的其他损伤机理的可能性,取 DF10=1。 | [13 empty] | 5.2.2 损伤因子DF 第j)项：DF10=1 | 代航 |  | 5.2.2 在正文第4页；DF1~DF10 相加得损伤因子，最大 20
GBT26610.3-2014-5.2.1-a | GB/T 26610.3-2014 | 5.2.1 | 4 | 设备因子(EF) | 根据被评估装置(单元或工段)中可能发生失效的设备总数对设备因子(EF)进行赋值,其最大值为 15：a) 对完整的装置进行评估(可能发生失效设备数量大于 150 台),取 EF=15。 | [13 empty] | 5.2.1 设备因子EF 第a)项：EF=15 | 代航 |  | 5.2.1 在正文第4页；EF 最大值为 15
GBT26610.3-2014-5.2.1-b | GB/T 26610.3-2014 | 5.2.1 | 4 | 设备因子(EF) | 根据被评估装置(单元或工段)中可能发生失效的设备总数对设备因子(EF)进行赋值,其最大值为 15：b) 对装置中的某个单元进行评估(可能发生失效设备数量为 20 台～150 台),取 EF=5。 | [13 empty] | 5.2.1 设备因子EF 第b)项：EF=5 | 代航 |  | 5.2.1 在正文第4页；EF 最大值为 15
GBT26610.3-2014-5.2.1-c | GB/T 26610.3-2014 | 5.2.1 | 4 | 设备因子(EF) | 根据被评估装置(单元或工段)中可能发生失效的设备总数对设备因子(EF)进行赋值,其最大值为 15：c) 对装置中的某个工段进行评估(可能发生失效设备数量小于 20 台设备),取 EF=2。 | [13 empty] | 5.2.1 设备因子EF 第c)项：EF=2 | 代航 |  | 5.2.1 在正文第4页；EF 最大值为 15
GBT26610.3-2014-5.2.3.1 | GB/T 26610.3-2014 | 5.2.3.1 | 4 | 检验因子(IF) | 根据容器检验历史对 IF1 进行赋值；a) 按要求进行定期检验,检验方案符合有关规范要求,有现场监控装置(如泄漏报警、视频监控等),取 IF1=-5；b) 仅进行过部分宏观(肉眼)检查和超声测厚等,取 IF1=-2；c) 未进行过有效检验,取 IF1=0。 | [13 empty] | IF1：-5/-2/0 三档 | 代航 |  | 5.2.3.1 引导句在正文第4页，a)b)c) 在续页第5页；page 按条款起始页填4
GBT26610.3-2014-5.2.3.2 | GB/T 26610.3-2014 | 5.2.3.2 | 5 | 检验因子(IF) | 根据管道检验历史对 IF2 进行赋值：a) 按要求进行定期检验,检验方案符合有关规范要求,有现场监控装置,取 IF2=-5；b) 仅进行过部分宏观(肉眼)检查和超声测厚等,取 IF2=-2；c) 未进行过有效检验,取 IF2=0。 | [13 empty] | IF2：-5/-2/0 三档 | 代航 |  | 5.2.3.2 为管道检验历史
GBT26610.3-2014-5.2.3.3 | GB/T 26610.3-2014 | 5.2.3.3 | 5 | 检验因子(IF) | 根据检验方案对 IF3 进行赋值：a) 已识别出设备的全部损伤机理,并全部制定了有针对性的检验方案,取 IF3=-5；b) 仅对部分已识别的损伤机理制定了针对性的检验方案,取 IF3=-2；c) 检验方案不满足上述各项要求,取 IF3=0。 | [13 empty] | IF3：-5/-2/0 三档 | 代航 |  | 5.2.3.3 为检验方案
GBT26610.3-2014-5.2.4.1 | GB/T 26610.3-2014 | 5.2.4.1 | 5 | 维护状态因子(MCF) | 根据企业的管理水平对 MCF1 进行赋值：a) 企业管理水平明显优于现行有关工业标准、规范,取 MCF1=0；b) 企业管理水平接近现行有关工业标准、规范,取 MCF1=2；c) 企业管理水平明显低于现行有关工业标准、规范,取 MCF1=5。 | [13 empty] | MCF1：0/2/5 三档 | 代航 |  | 5.2.4.1 为维护状态因子-企业管理水平
GBT26610.3-2014-5.2.4.2 | GB/T 26610.3-2014 | 5.2.4.2 | 5 | 维护状态因子(MCF) | 根据装置设计与制造水平对 MCF2 进行赋值：a) 装置的设计与制造水平明显优于现行有关工业标准、规范,同时业主提出了更严格的要求,取 MCF2=0；b) 装置的设计与制造水平接近现行有关工业标准、规范,取 MCF2=2；c) 装置的设计与制造水平明显低于现行有关工业标准、规范,取 MCF2=5。 | [13 empty] | MCF2：0/2/5 三档 | 代航 |  | 5.2.4.2 为装置设计与制造水平
GBT26610.3-2014-5.2.4.3 | GB/T 26610.3-2014 | 5.2.4.3 | 5 | 维护状态因子(MCF) | 根据装置维修方案的有效性对 MCF3 进行赋值：a) 装置的维修方案明显优于现行有关工业标准、规范,同时业主提出了更严格的要求,取 MCF3=0；b) 装置的维修方案接近现行有关工业标准、规范,取 MCF3=2；c) 装置的维修方案水平明显低于现行有关工业标准、规范,取 MCF3=5。 | [13 empty] | MCF3：0/2/5 三档 | 代航 |  | 5.2.4.3 为维修方案有效性
GBT26610.3-2014-5.2.5.1 | GB/T 26610.3-2014 | 5.2.5.1 | 5 | 工艺因子(PF) | 根据平均每年的计划或非计划停工次数对 PF1 进行赋值：a) 0 次～1 次,取 PF1=0；b) 2 次～4 次,取 PF1=1；c) 5 次～8 次,取 PF1=3；d) 9 次～12 次,取 PF1=4；e) 多于 12 次,取 PF1=5。 | [13 empty] | PF1：按年均非计划停工次数分 5 档 | 代航 |  | 5.2.5.1 为平均每年的计划或非计划停工次数；PF1~PF3 相加得 PF，最大 15
GBT26610.3-2014-5.2.5.2 | GB/T 26610.3-2014 | 5.2.5.2 | 5 | 工艺因子(PF) | 根据工艺稳定性对 PF2 进行赋值：a) 工艺非常稳定,不存在造成反应失控的可能性或其他不安全因素,取 PF2=0；b) 存在一定的操作异常的可能性,取 PF2=1；c) 存在导致设备损伤加速的可能性或其他不安全因素,取 PF2=3；d) 工艺本身非常不稳定,极易失控,取 PF2=5。 | [13 empty] | PF2：0/1/3/5 四档 | 代航 |  | 5.2.5.2 为工艺稳定性
GBT26610.3-2014-5.2.5.3 | GB/T 26610.3-2014 | 5.2.5.3 | 6 | 工艺因子(PF) | 根据保护装置可靠性,如是否因为介质结垢或堵塞导致安全阀等失效,对 PF3 进行赋值：a) 运行状况清洁,发生堵塞的可能极小,取 PF3=0；b) 有轻微结垢或堵塞的可能,取 PF3=1；c) 有明显结垢或堵塞的可能,取 PF3=3；d) 在使用过程中,发现过保护装置损坏的情况,取 PF3=5。 | [13 empty] | PF3：0/1/3/5 四档 | 代航 |  | 5.2.5.3 为保护装置可靠性
GBT26610.3-2014-5.2.6.1 | GB/T 26610.3-2014 | 5.2.6.1 | 6 | 机械设计因子(MDF) | 根据设备设计、制造、维护与现行标准、规范的符合性对 MDF1 进行赋值：a) 所有设备均按现行标准、规范进行设计与维护,取 MDF1=0；b) 所有设备均按其建造时的有效标准、规范进行设计与维护,取 MDF1=2；c) 设备未按现行标准、规范进行设计,取 MDF1=5。 | [13 empty] | MDF1：0/2/5 三档 | 代航 |  | MDF1~MDF2 相加得 MDF，最大 10
GBT26610.3-2014-5.2.6.2 | GB/T 26610.3-2014 | 5.2.6.2 | 6 | 机械设计因子(MDF) | 根据工艺对 MDF2 进行赋值：a) 工艺是通用的且符合现行标准与规范设计条件,取 MDF2=0；b) 工艺独特或所有工艺设计条件均为极端条件,取 MDF2=5。 | [13 empty] | MDF2：0/5 两档 | 代航 |  | 5.2.6.2 为工艺条件
GBT26610.3-2014-6.3.2.4-a | GB/T 26610.3-2014 | 6.3.2.4 | 9 | 自燃因子(AF) | 若介质的工作温度低于其自燃温度,取 AF=-10；否则根据标准大气压下介质的沸点温度对自燃因子(AF)进行赋值,见表8。表8 中，沸点温度 <-18 ℃ 对应自燃因子 AF=3。 | [13 empty] | 表8 自燃因子AF：沸点温度 <-18 ℃ → AF=3 | 代航 |  | 表8 在正文第9页（6.3.2.4）
GBT26610.3-2014-6.3.2.4-b | GB/T 26610.3-2014 | 6.3.2.4 | 9 | 自燃因子(AF) | 若介质的工作温度低于其自燃温度,取 AF=-10；否则根据标准大气压下介质的沸点温度对自燃因子(AF)进行赋值,见表8。表8 中，沸点温度 -18~150 ℃ 对应自燃因子 AF=7。 | [13 empty] | 表8 自燃因子AF：沸点温度 -18~150 ℃ → AF=7 | 代航 |  | 表8 在正文第9页（6.3.2.4）
GBT26610.3-2014-6.3.2.4-c | GB/T 26610.3-2014 | 6.3.2.4 | 9 | 自燃因子(AF) | 若介质的工作温度低于其自燃温度,取 AF=-10；否则根据标准大气压下介质的沸点温度对自燃因子(AF)进行赋值,见表8。表8 中，沸点温度 >150 ℃ 对应自燃因子 AF=13。 | [13 empty] | 表8 自燃因子AF：沸点温度 >150 ℃ → AF=13 | 代航 |  | 表8 在正文第9页（6.3.2.4）
GBT26610.3-2014-6.3.2.5 | GB/T 26610.3-2014 | 6.3.2.5 | 9 | 压力因子(PRF) | 若设备中的介质为气体且处于大于 1 MPa 压力下或设备中的介质为液体,取 PRF=-10,否则 PRF=-15。 | [13 empty] | PRF：-10（气体>1MPa 或液体）/ -15（其余） | 代航 |  | 6.3.2.5 只有一档规则，故单条记录
GBT26610.3-2014-6.3.2.6-a | GB/T 26610.3-2014 | 6.3.2.6 | 9 | 安全防护因子(CRF) | 根据以下条件对 CRF1～CRF10 进行赋值：a) 如果按相关设计规范设置了气体泄漏探测报警装置,取 CRF1=-1,否则 CRF1=0。 | [13 empty] | CRF1：满足条件取 -1，否则取 0（CRF7 另有 0.95 档） | 代航 |  | 6.3.2.6；CRF1~CRF10 相加得安全防护因子
GBT26610.3-2014-6.3.2.6-b | GB/T 26610.3-2014 | 6.3.2.6 | 9 | 安全防护因子(CRF) | 根据以下条件对 CRF1～CRF10 进行赋值：b) 如果设备在惰性气氛内正常运行,取 CRF2=-1；否则取 CRF2=0。 | [13 empty] | CRF2：满足条件取 -1，否则取 0（CRF7 另有 0.95 档） | 代航 |  | 6.3.2.6；CRF1~CRF10 相加得安全防护因子
GBT26610.3-2014-6.3.2.6-c | GB/T 26610.3-2014 | 6.3.2.6 | 9 | 安全防护因子(CRF) | 根据以下条件对 CRF1～CRF10 进行赋值：c) 如果消防系统在重大事故中是安全的(如消防水系统在爆炸后保持完整),取 CRF3=-1,否则 CRF3=0。 | [13 empty] | CRF3：满足条件取 -1，否则取 0（CRF7 另有 0.95 档） | 代航 |  | 6.3.2.6；CRF1~CRF10 相加得安全防护因子
GBT26610.3-2014-6.3.2.6-d | GB/T 26610.3-2014 | 6.3.2.6 | 9 | 安全防护因子(CRF) | 根据以下条件对 CRF1～CRF10 进行赋值：d) 如果该区域的设备隔离能力可远程控制,取 CRF4=-1,否则 CRF4=0。 | [13 empty] | CRF4：满足条件取 -1，否则取 0（CRF7 另有 0.95 档） | 代航 |  | 6.3.2.6；CRF1~CRF10 相加得安全防护因子
GBT26610.3-2014-6.3.2.6-e | GB/T 26610.3-2014 | 6.3.2.6 | 9 | 安全防护因子(CRF) | 根据以下条件对 CRF1～CRF10 进行赋值：e) 如果在最关键设备(一般为工作压力最高的设备)周围有防爆墙,取 CRF5=-1,否则 CRF5=0。 | [13 empty] | CRF5：满足条件取 -1，否则取 0（CRF7 另有 0.95 档） | 代航 |  | 6.3.2.6；CRF1~CRF10 相加得安全防护因子
GBT26610.3-2014-6.3.2.6-f | GB/T 26610.3-2014 | 6.3.2.6 | 9 | 安全防护因子(CRF) | 根据以下条件对 CRF1～CRF10 进行赋值：f) 如果存在能在失效事件发生后 5 min 内处理不少于 75% 存量介质的应急系统,且其可靠性达 90% 及以上,取 CRF6=-1,否则 CRF6=0。 | [13 empty] | CRF6：满足条件取 -1，否则取 0（CRF7 另有 0.95 档） | 代航 |  | 6.3.2.6；CRF1~CRF10 相加得安全防护因子
GBT26610.3-2014-6.3.2.6-g | GB/T 26610.3-2014 | 6.3.2.6 | 9 | 安全防护因子(CRF) | 根据以下条件对 CRF1～CRF10 进行赋值：g) 如果在结构和电缆上均已敷设了耐火材料且耐火等级符合相关技术规范,取 CRF7=-1；如果仅在结构或电缆上敷设了耐火材料,取 CRF7=0.95,否则 CRF7=0。 | [13 empty] | CRF7：满足条件取 -1，否则取 0（CRF7 另有 0.95 档） | 代航 |  | 6.3.2.6；CRF1~CRF10 相加得安全防护因子
GBT26610.3-2014-6.3.2.6-h | GB/T 26610.3-2014 | 6.3.2.6 | 9 | 安全防护因子(CRF) | 根据以下条件对 CRF1～CRF10 进行赋值：h) 如果消防水持续供给能力超过 4 h,取 CRF8=-1,否则 CRF8=0。 | [13 empty] | CRF8：满足条件取 -1，否则取 0（CRF7 另有 0.95 档） | 代航 |  | 6.3.2.6；CRF1~CRF10 相加得安全防护因子
GBT26610.3-2014-6.3.2.6-i | GB/T 26610.3-2014 | 6.3.2.6 | 9 | 安全防护因子(CRF) | 根据以下条件对 CRF1～CRF10 进行赋值：i) 如果安装有固定式泡沫消防系统,取 CRF9=-1,否则 CRF9=0。 | [13 empty] | CRF9：满足条件取 -1，否则取 0（CRF7 另有 0.95 档） | 代航 |  | 6.3.2.6；CRF1~CRF10 相加得安全防护因子
GBT26610.3-2014-6.3.2.6-j | GB/T 26610.3-2014 | 6.3.2.6 | 9 | 安全防护因子(CRF) | 根据以下条件对 CRF1～CRF10 进行赋值：j) 如果装置的所有区域设置消防水监控器,取 CRF10=-1,否则 CRF10=0。 | [13 empty] | CRF10：满足条件取 -1，否则取 0（CRF7 另有 0.95 档） | 代航 |  | 6.3.2.6；CRF1~CRF10 相加得安全防护因子
GBT26610.3-2014-6.4.2.2-a | GB/T 26610.3-2014 | 6.4.2.2 | 10 | 中毒后果等级 | 将上述4个因子的值相加,计算中毒后果因子,按表9确定中毒后果等级。表9 中，中毒后果因子 <10 对应中毒后果等级 A。 |  | A | [11 empty] | 表9 中毒后果等级：后果因子 <10 → 等级 A | 代航 |  | 表9 在正文第10页（6.4.2.2）
GBT26610.3-2014-6.4.2.2-b | GB/T 26610.3-2014 | 6.4.2.2 | 10 | 中毒后果等级 | 将上述4个因子的值相加,计算中毒后果因子,按表9确定中毒后果等级。表9 中，中毒后果因子 10~19 对应中毒后果等级 B。 |  | B | [11 empty] | 表9 中毒后果等级：后果因子 10~19 → 等级 B | 代航 |  | 表9 在正文第10页（6.4.2.2）
GBT26610.3-2014-6.4.2.2-c | GB/T 26610.3-2014 | 6.4.2.2 | 10 | 中毒后果等级 | 将上述4个因子的值相加,计算中毒后果因子,按表9确定中毒后果等级。表9 中，中毒后果因子 20~29 对应中毒后果等级 C。 |  | C | [11 empty] | 表9 中毒后果等级：后果因子 20~29 → 等级 C | 代航 |  | 表9 在正文第10页（6.4.2.2）
GBT26610.3-2014-6.4.2.2-d | GB/T 26610.3-2014 | 6.4.2.2 | 10 | 中毒后果等级 | 将上述4个因子的值相加,计算中毒后果因子,按表9确定中毒后果等级。表9 中，中毒后果因子 30~39 对应中毒后果等级 D。 |  | D | [11 empty] | 表9 中毒后果等级：后果因子 30~39 → 等级 D | 代航 |  | 表9 在正文第10页（6.4.2.2）
GBT26610.3-2014-6.4.2.2-e | GB/T 26610.3-2014 | 6.4.2.2 | 10 | 中毒后果等级 | 将上述4个因子的值相加,计算中毒后果因子,按表9确定中毒后果等级。表9 中，中毒后果因子 >39 对应中毒后果等级 E。 |  | E | [11 empty] | 表9 中毒后果等级：后果因子 >39 → 等级 E | 代航 |  | 表9 在正文第10页（6.4.2.2）
GBT26610.3-2014-6.4.3.1.1-a | GB/T 26610.3-2014 | 6.4.3.1.1 | 10 | 中毒量值因子(TQF1) | 根据某单一泄漏事件中可能损失的有毒介质的最大存量对 TQF1 进行赋值,见表10。表10 中，被泄放的介质量 <450 kg 对应 TQF1=15。 | [13 empty] | 表10 TQF1：被泄放的介质量 <450 kg → TQF1=15 | 代航 |  | 表10 在正文第10页（6.4.3.1.1）
GBT26610.3-2014-6.4.3.1.1-b | GB/T 26610.3-2014 | 6.4.3.1.1 | 10 | 中毒量值因子(TQF1) | 根据某单一泄漏事件中可能损失的有毒介质的最大存量对 TQF1 进行赋值,见表10。表10 中，被泄放的介质量 450~4 500 kg 对应 TQF1=20。 | [13 empty] | 表10 TQF1：被泄放的介质量 450~4 500 kg → TQF1=20 | 代航 |  | 表10 在正文第10页（6.4.3.1.1）
GBT26610.3-2014-6.4.3.1.1-c | GB/T 26610.3-2014 | 6.4.3.1.1 | 10 | 中毒量值因子(TQF1) | 根据某单一泄漏事件中可能损失的有毒介质的最大存量对 TQF1 进行赋值,见表10。表10 中，被泄放的介质量 4 501~45 000 kg 对应 TQF1=27。 | [13 empty] | 表10 TQF1：被泄放的介质量 4 501~45 000 kg → TQF1=27 | 代航 |  | 表10 在正文第10页（6.4.3.1.1）
GBT26610.3-2014-6.4.3.1.1-d | GB/T 26610.3-2014 | 6.4.3.1.1 | 10 | 中毒量值因子(TQF1) | 根据某单一泄漏事件中可能损失的有毒介质的最大存量对 TQF1 进行赋值,见表10。表10 中，被泄放的介质量 >45 000 kg 对应 TQF1=35。 | [13 empty] | 表10 TQF1：被泄放的介质量 >45 000 kg → TQF1=35 | 代航 |  | 表10 在正文第10页（6.4.3.1.1）
GBT26610.3-2014-6.4.3.1.2-a | GB/T 26610.3-2014 | 6.4.3.1.2 | 10 | 中毒量值因子(TQF2) | 根据介质对健康的危害,对 TQF2 进行赋值,见表11。表11 中，「暴露可能导致不适,但是仅可能有轻微持续性伤害」对应 TQF2=-20。 | [13 empty] | 表11 TQF2：「暴露可能导致不适,但是仅可能有轻微持续性伤害」→ TQF2=-20 | 代航 |  | 表11 在正文第10页（6.4.3.1.2）
GBT26610.3-2014-6.4.3.1.2-b | GB/T 26610.3-2014 | 6.4.3.1.2 | 10 | 中毒量值因子(TQF2) | 根据介质对健康的危害,对 TQF2 进行赋值,见表11。表11 中，「高浓度或持续性暴露可能导致暂时失去行为能力或可能造成持续性伤害」对应 TQF2=-10。 | [13 empty] | 表11 TQF2：「高浓度或持续性暴露可能导致暂时失去行为能力或可能造成持续性伤害」→ TQF2=-10 | 代航 |  | 表11 在正文第10页（6.4.3.1.2）
GBT26610.3-2014-6.4.3.1.2-c | GB/T 26610.3-2014 | 6.4.3.1.2 | 10 | 中毒量值因子(TQF2) | 根据介质对健康的危害,对 TQF2 进行赋值,见表11。表11 中，「短时间的暴露可能导致严重的暂时性或持续性伤害」对应 TQF2=0。 | [13 empty] | 表11 TQF2：「短时间的暴露可能导致严重的暂时性或持续性伤害」→ TQF2=0 | 代航 |  | 表11 在正文第10页（6.4.3.1.2）
GBT26610.3-2014-6.4.3.1.2-d | GB/T 26610.3-2014 | 6.4.3.1.2 | 10 | 中毒量值因子(TQF2) | 根据介质对健康的危害,对 TQF2 进行赋值,见表11。表11 中，「短时间的暴露可能会导致死亡或重大持续性伤害」对应 TQF2=20。 | [13 empty] | 表11 TQF2：「短时间的暴露可能会导致死亡或重大持续性伤害」→ TQF2=20 | 代航 |  | 表11 在正文第10页（6.4.3.1.2）
GBT26610.3-2014-6.4.3.2-a | GB/T 26610.3-2014 | 6.4.3.2 | 11 | 扩散因子(DIF) | 根据标准大气压下介质的沸点温度,对扩散因子(DIF)进行赋值,见表12。表12 中，标准沸点 <1 ℃ 对应扩散因子 DIF=1。 | [13 empty] | 表12 扩散因子DIF：标准沸点 <1 ℃ → DIF=1 | 代航 |  | 表12 在正文第11页（6.4.3.2）
GBT26610.3-2014-6.4.3.2-b | GB/T 26610.3-2014 | 6.4.3.2 | 11 | 扩散因子(DIF) | 根据标准大气压下介质的沸点温度,对扩散因子(DIF)进行赋值,见表12。表12 中，标准沸点 1~29 ℃ 对应扩散因子 DIF=0.5。 | [13 empty] | 表12 扩散因子DIF：标准沸点 1~29 ℃ → DIF=0.5 | 代航 |  | 表12 在正文第11页（6.4.3.2）
GBT26610.3-2014-6.4.3.2-c | GB/T 26610.3-2014 | 6.4.3.2 | 11 | 扩散因子(DIF) | 根据标准大气压下介质的沸点温度,对扩散因子(DIF)进行赋值,见表12。表12 中，标准沸点 30~65 ℃ 对应扩散因子 DIF=0.3。 | [13 empty] | 表12 扩散因子DIF：标准沸点 30~65 ℃ → DIF=0.3 | 代航 |  | 表12 在正文第11页（6.4.3.2）
GBT26610.3-2014-6.4.3.2-d | GB/T 26610.3-2014 | 6.4.3.2 | 11 | 扩散因子(DIF) | 根据标准大气压下介质的沸点温度,对扩散因子(DIF)进行赋值,见表12。表12 中，标准沸点 66~93 ℃ 对应扩散因子 DIF=0.1。 | [13 empty] | 表12 扩散因子DIF：标准沸点 66~93 ℃ → DIF=0.1 | 代航 |  | 表12 在正文第11页（6.4.3.2）
GBT26610.3-2014-6.4.3.2-e | GB/T 26610.3-2014 | 6.4.3.2 | 11 | 扩散因子(DIF) | 根据标准大气压下介质的沸点温度,对扩散因子(DIF)进行赋值,见表12。表12 中，标准沸点 94~150 ℃ 对应扩散因子 DIF=0.05。 | [13 empty] | 表12 扩散因子DIF：标准沸点 94~150 ℃ → DIF=0.05 | 代航 |  | 表12 在正文第11页（6.4.3.2）
GBT26610.3-2014-6.4.3.2-f | GB/T 26610.3-2014 | 6.4.3.2 | 11 | 扩散因子(DIF) | 根据标准大气压下介质的沸点温度,对扩散因子(DIF)进行赋值,见表12。表12 中，标准沸点 >150 ℃ 对应扩散因子 DIF=0.03。 | [13 empty] | 表12 扩散因子DIF：标准沸点 >150 ℃ → DIF=0.03 | 代航 |  | 表12 在正文第11页（6.4.3.2）
GBT26610.3-2014-6.4.3.4-a | GB/T 26610.3-2014 | 6.4.3.4 | 11 | 人口因子(PPF) | 根据距泄漏点 400 m 半径范围内的日间平均人数,对人口因子(PPF)进行赋值,见表13。表13 中，400 m 半径范围内日间平均人数 <10 人对应人口因子 PPF=0。 | [13 empty] | 表13 人口因子PPF：日间平均人数 <10 人 → PPF=0 | 代航 |  | 表13 在正文第11页（6.4.3.4）
GBT26610.3-2014-6.4.3.4-b | GB/T 26610.3-2014 | 6.4.3.4 | 11 | 人口因子(PPF) | 根据距泄漏点 400 m 半径范围内的日间平均人数,对人口因子(PPF)进行赋值,见表13。表13 中，400 m 半径范围内日间平均人数 10~100 人对应人口因子 PPF=7。 | [13 empty] | 表13 人口因子PPF：日间平均人数 10~100 人 → PPF=7 | 代航 |  | 表13 在正文第11页（6.4.3.4）
GBT26610.3-2014-6.4.3.4-c | GB/T 26610.3-2014 | 6.4.3.4 | 11 | 人口因子(PPF) | 根据距泄漏点 400 m 半径范围内的日间平均人数,对人口因子(PPF)进行赋值,见表13。表13 中，400 m 半径范围内日间平均人数 101~1 000 人对应人口因子 PPF=15。 | [13 empty] | 表13 人口因子PPF：日间平均人数 101~1 000 人 → PPF=15 | 代航 |  | 表13 在正文第11页（6.4.3.4）
GBT26610.3-2014-6.4.3.4-d | GB/T 26610.3-2014 | 6.4.3.4 | 11 | 人口因子(PPF) | 根据距泄漏点 400 m 半径范围内的日间平均人数,对人口因子(PPF)进行赋值,见表13。表13 中，400 m 半径范围内日间平均人数 1 001~10 000 人对应人口因子 PPF=20。 | [13 empty] | 表13 人口因子PPF：日间平均人数 1 001~10 000 人 → PPF=20 | 代航 |  | 表13 在正文第11页（6.4.3.4）
GBT26610.3-2014-6.4.3.3-a | GB/T 26610.3-2014 | 6.4.3.3 | 11 | 安全防护因子(CRF) | 如果被评估装置安装了探测器,可有效及时探测出毒性介质泄漏,取 CRF1=-1,否则 CRF1=0。 | [13 empty] | CRF1：-1/0 | 代航 |  | 6.4.3.3；CRF1~CRF3 相加得 CRF。注：原文子条误印为 6.4.3.2.x，此处按章节号 6.4.3.3 编
GBT26610.3-2014-6.4.3.3-b | GB/T 26610.3-2014 | 6.4.3.3 | 11 | 安全防护因子(CRF) | 根据以下条件对 CRF2 进行赋值：a) 如果盛装毒性介质的主要容器可以根据有毒介质探测仪的泄漏报警而自动启动隔离,取 CRF2=-25；b) 如隔离为远程手工执行,取 CRF2=-5；c) 如隔离为手工执行,取 CRF2=-1；d) 其他情况取 CRF2=0。 | [13 empty] | CRF2：-25/-5/-1/0 四档 | 代航 |  | 6.4.3.3；CRF1~CRF3 相加得 CRF。注：原文子条误印为 6.4.3.2.x，此处按章节号 6.4.3.3 编
GBT26610.3-2014-6.4.3.3-c | GB/T 26610.3-2014 | 6.4.3.3 | 11 | 安全防护因子(CRF) | 如已安装的水幕或其他减缓系统被证明能有效减缓 90%以上介质泄漏,取 CRF3=-5,否则 CRF3=0。 | [13 empty] | CRF3：-5/0 | 代航 |  | 6.4.3.3；CRF1~CRF3 相加得 CRF。注：原文子条误印为 6.4.3.2.x，此处按章节号 6.4.3.3 编
GBT26610.5-2022-5.4 | GB/T 26610.5-2022 | 5.4 | 6 | 失效后果分级 | 失效后果定量分析的目的是根据本文件规定的定量分析方法对设备潜在的失效后果进行分级。面积后果等级划分见表2。热交换器管束的经济后果等级划分见表3,亦可由使用单位根据自身的风险可接受水平确定。其他设备或部件的经济后果等级划分由使用单位根据自身的风险可接受水平确定。 | [13 empty] | 面积后果分为 A~E 五级；经济后果亦分 A~E 五级 | 代航 |  | 5.4 在正文第6页（物理页11）
GBT26610.5-2022-表2-a | GB/T 26610.5-2022 | 表2 | 6 | 面积后果等级划分 | 面积后果等级划分见表2。表2 中，等级 A 对应最终的后果面积(CA)范围 CA≤9.29。 |  | A | [11 empty] | 表2 面积后果等级：等级 A → CA≤9.29（单位 m²） | 代航 |  | 表2 在正文第6页；单位为平方米
GBT26610.5-2022-表2-b | GB/T 26610.5-2022 | 表2 | 6 | 面积后果等级划分 | 面积后果等级划分见表2。表2 中，等级 B 对应最终的后果面积(CA)范围 9.29<CA≤92.9。 |  | B | [11 empty] | 表2 面积后果等级：等级 B → 9.29<CA≤92.9（单位 m²） | 代航 |  | 表2 在正文第6页；单位为平方米
GBT26610.5-2022-表2-c | GB/T 26610.5-2022 | 表2 | 6 | 面积后果等级划分 | 面积后果等级划分见表2。表2 中，等级 C 对应最终的后果面积(CA)范围 92.9<CA≤279。 |  | C | [11 empty] | 表2 面积后果等级：等级 C → 92.9<CA≤279（单位 m²） | 代航 |  | 表2 在正文第6页；单位为平方米
GBT26610.5-2022-表2-d | GB/T 26610.5-2022 | 表2 | 6 | 面积后果等级划分 | 面积后果等级划分见表2。表2 中，等级 D 对应最终的后果面积(CA)范围 279<CA≤929。 |  | D | [11 empty] | 表2 面积后果等级：等级 D → 279<CA≤929（单位 m²） | 代航 |  | 表2 在正文第6页；单位为平方米
GBT26610.5-2022-表2-e | GB/T 26610.5-2022 | 表2 | 6 | 面积后果等级划分 | 面积后果等级划分见表2。表2 中，等级 E 对应最终的后果面积(CA)范围 CA>929。 |  | E | [11 empty] | 表2 面积后果等级：等级 E → CA>929（单位 m²） | 代航 |  | 表2 在正文第6页；单位为平方米
GBT26610.5-2022-表3-a | GB/T 26610.5-2022 | 表3 | 7 | 热交换器管束的经济后果等级划分 | 热交换器管束的经济后果等级划分见表3。表3 中，等级 A 对应经济损失(COF)范围 COF≤50 000。 |  | A | [11 empty] | 表3 热交换器管束经济后果等级：等级 A → COF≤50 000（单位 元） | 代航 |  | 表3 在正文第7页；单位为元
GBT26610.5-2022-表3-b | GB/T 26610.5-2022 | 表3 | 7 | 热交换器管束的经济后果等级划分 | 热交换器管束的经济后果等级划分见表3。表3 中，等级 B 对应经济损失(COF)范围 50 000<COF≤250 000。 |  | B | [11 empty] | 表3 热交换器管束经济后果等级：等级 B → 50 000<COF≤250 000（单位 元） | 代航 |  | 表3 在正文第7页；单位为元
GBT26610.5-2022-表3-c | GB/T 26610.5-2022 | 表3 | 7 | 热交换器管束的经济后果等级划分 | 热交换器管束的经济后果等级划分见表3。表3 中，等级 C 对应经济损失(COF)范围 250 000<COF≤750 000。 |  | C | [11 empty] | 表3 热交换器管束经济后果等级：等级 C → 250 000<COF≤750 000（单位 元） | 代航 |  | 表3 在正文第7页；单位为元
GBT26610.5-2022-表3-d | GB/T 26610.5-2022 | 表3 | 7 | 热交换器管束的经济后果等级划分 | 热交换器管束的经济后果等级划分见表3。表3 中，等级 D 对应经济损失(COF)范围 750 000<COF≤5 000 000。 |  | D | [11 empty] | 表3 热交换器管束经济后果等级：等级 D → 750 000<COF≤5 000 000（单位 元） | 代航 |  | 表3 在正文第7页；单位为元
GBT26610.5-2022-表3-e | GB/T 26610.5-2022 | 表3 | 7 | 热交换器管束的经济后果等级划分 | 热交换器管束的经济后果等级划分见表3。表3 中，等级 E 对应经济损失(COF)范围 COF>5 000 000。 |  | E | [11 empty] | 表3 热交换器管束经济后果等级：等级 E → COF>5 000 000（单位 元） | 代航 |  | 表3 在正文第7页；单位为元
GBT26610.5-2022-表6-a | GB/T 26610.5-2022 | 表6 | 12 | 后果分析中采用的泄漏孔 | 本文件规定了介质泄漏分析计算所采用的 4 种泄漏孔规格、直径范围以及直径(dₙ),见表6,最大泄漏孔直径限定为 400 mm。表6 中，泄漏孔编号1、规格「小」的直径范围 >0~6 mm，泄漏孔直径 d₁=6。 | [13 empty] | 表6 泄漏孔：编号1 规格「小」直径范围 >0~6 mm → d₁=6 | 代航 |  | 表6 在正文第12页；注：D 为管道外径或设备内径
GBT26610.5-2022-表6-b | GB/T 26610.5-2022 | 表6 | 12 | 后果分析中采用的泄漏孔 | 本文件规定了介质泄漏分析计算所采用的 4 种泄漏孔规格、直径范围以及直径(dₙ),见表6,最大泄漏孔直径限定为 400 mm。表6 中，泄漏孔编号2、规格「中等」的直径范围 >6~50 mm，泄漏孔直径 d₂=25(d₂=min(D,25))。 | [13 empty] | 表6 泄漏孔：编号2 规格「中等」直径范围 >6~50 mm → d₂=25(d₂=min(D,25)) | 代航 |  | 表6 在正文第12页；注：D 为管道外径或设备内径
GBT26610.5-2022-表6-c | GB/T 26610.5-2022 | 表6 | 12 | 后果分析中采用的泄漏孔 | 本文件规定了介质泄漏分析计算所采用的 4 种泄漏孔规格、直径范围以及直径(dₙ),见表6,最大泄漏孔直径限定为 400 mm。表6 中，泄漏孔编号3、规格「大」的直径范围 >50~150 mm，泄漏孔直径 d₃=100(d₃=min(D,100))。 | [13 empty] | 表6 泄漏孔：编号3 规格「大」直径范围 >50~150 mm → d₃=100(d₃=min(D,100)) | 代航 |  | 表6 在正文第12页；注：D 为管道外径或设备内径
GBT26610.5-2022-表6-d | GB/T 26610.5-2022 | 表6 | 12 | 后果分析中采用的泄漏孔 | 本文件规定了介质泄漏分析计算所采用的 4 种泄漏孔规格、直径范围以及直径(dₙ),见表6,最大泄漏孔直径限定为 400 mm。表6 中，泄漏孔编号4、规格「破裂」的直径范围 >150 mm，泄漏孔直径 d₄=min(D,400)。 | [13 empty] | 表6 泄漏孔：编号4 规格「破裂」直径范围 >150 mm → d₄=min(D,400) | 代航 |  | 表6 在正文第12页；注：D 为管道外径或设备内径
GBT26610.5-2022-表7-a | GB/T 26610.5-2022 | 表7 | 14 | 探测系统分级表 | 根据探测系统类型,按照表7确定探测系统等级。表7 中，探测系统类型「可依据操作条件的变化(例如压力波动或流速降低)检测出介质损失的探测系统」对应探测系统等级 A。 | [13 empty] | 表7 探测系统等级：可依据操作条件的变化(例如压力波动或流速降低)检测出介质损失的探测系统 → A | 代航 |  | 表7 在正文第14页（7.6.1）
GBT26610.5-2022-表7-b | GB/T 26610.5-2022 | 表7 | 14 | 探测系统分级表 | 根据探测系统类型,按照表7确定探测系统等级。表7 中，探测系统类型「可直接检测出介质泄漏的探测系统」对应探测系统等级 B。 | [13 empty] | 表7 探测系统等级：可直接检测出介质泄漏的探测系统 → B | 代航 |  | 表7 在正文第14页（7.6.1）
GBT26610.5-2022-表7-c | GB/T 26610.5-2022 | 表7 | 14 | 探测系统分级表 | 根据探测系统类型,按照表7确定探测系统等级。表7 中，探测系统类型「目视检测、照相或检测范围有限的探测系统」对应探测系统等级 C。 | [13 empty] | 表7 探测系统等级：目视检测、照相或检测范围有限的探测系统 → C | 代航 |  | 表7 在正文第14页（7.6.1）
GBT26610.5-2022-表8-a | GB/T 26610.5-2022 | 表8 | 14 | 隔离系统分级表 | 根据隔离系统类型,按照表8确定隔离系统等级。表8 中，隔离系统类型「直接由工艺仪表或探测器启动,而不需要操作者对此进行干预的隔离或切断系统」对应隔离系统等级 A。 | [13 empty] | 表8 隔离系统等级：直接由工艺仪表或探测器启动,而不需要操作者对此进行干预的隔离或切断系统 → A | 代航 |  | 表8 在正文第14页（7.6.2）
GBT26610.5-2022-表8-b | GB/T 26610.5-2022 | 表8 | 14 | 隔离系统分级表 | 根据隔离系统类型,按照表8确定隔离系统等级。表8 中，隔离系统类型「由控制室内或其他远离泄漏点的操作者启动的隔离或切断系统」对应隔离系统等级 B。 | [13 empty] | 表8 隔离系统等级：由控制室内或其他远离泄漏点的操作者启动的隔离或切断系统 → B | 代航 |  | 表8 在正文第14页（7.6.2）
GBT26610.5-2022-表8-c | GB/T 26610.5-2022 | 表8 | 14 | 隔离系统分级表 | 根据隔离系统类型,按照表8确定隔离系统等级。表8 中，隔离系统类型「依靠手动阀门的隔离系统」对应隔离系统等级 C。 | [13 empty] | 表8 隔离系统等级：依靠手动阀门的隔离系统 → C | 代航 |  | 表8 在正文第14页（7.6.2）
GBT26610.5-2022-表9-a | GB/T 26610.5-2022 | 表9 | 15 | 泄漏速率减少系数 | 连续泄漏时,泄漏速率减少系数按照表9确定。表9 中，探测系统等级 A、隔离系统等级 A 时，将泄漏量或泄漏速率减小 25%，对应减少系数(fact_di)=0.25。 | [13 empty] | 表9 泄漏速率减少系数：探测系统 A + 隔离系统 A → 将泄漏量或泄漏速率减小 25%，减少系数 0.25 | 代航 |  | 表9 在正文第15页（7.6.3）；用于连续泄漏的实际泄漏速率 rate=W(1-fact)
GBT26610.5-2022-表9-b | GB/T 26610.5-2022 | 表9 | 15 | 泄漏速率减少系数 | 连续泄漏时,泄漏速率减少系数按照表9确定。表9 中，探测系统等级 A、隔离系统等级 B 时，将泄漏量或泄漏速率减小 20%，对应减少系数(fact_di)=0.20。 | [13 empty] | 表9 泄漏速率减少系数：探测系统 A + 隔离系统 B → 将泄漏量或泄漏速率减小 20%，减少系数 0.20 | 代航 |  | 表9 在正文第15页（7.6.3）；用于连续泄漏的实际泄漏速率 rate=W(1-fact)
GBT26610.5-2022-表9-c | GB/T 26610.5-2022 | 表9 | 15 | 泄漏速率减少系数 | 连续泄漏时,泄漏速率减少系数按照表9确定。表9 中，探测系统等级 A 或 B、隔离系统等级 C 时，将泄漏量或泄漏速率减小 10%，对应减少系数(fact_di)=0.10。 | [13 empty] | 表9 泄漏速率减少系数：探测系统 A 或 B + 隔离系统 C → 将泄漏量或泄漏速率减小 10%，减少系数 0.10 | 代航 |  | 表9 在正文第15页（7.6.3）；用于连续泄漏的实际泄漏速率 rate=W(1-fact)
GBT26610.5-2022-表9-d | GB/T 26610.5-2022 | 表9 | 15 | 泄漏速率减少系数 | 连续泄漏时,泄漏速率减少系数按照表9确定。表9 中，探测系统等级 B、隔离系统等级 B 时，将泄漏量或泄漏速率减小 15%，对应减少系数(fact_di)=0.15。 | [13 empty] | 表9 泄漏速率减少系数：探测系统 B + 隔离系统 B → 将泄漏量或泄漏速率减小 15%，减少系数 0.15 | 代航 |  | 表9 在正文第15页（7.6.3）；用于连续泄漏的实际泄漏速率 rate=W(1-fact)
GBT26610.5-2022-表9-e | GB/T 26610.5-2022 | 表9 | 15 | 泄漏速率减少系数 | 连续泄漏时,泄漏速率减少系数按照表9确定。表9 中，探测系统等级 C、隔离系统等级 C 时，不作调整，对应减少系数(fact_di)=0.00。 | [13 empty] | 表9 泄漏速率减少系数：探测系统 C + 隔离系统 C → 不作调整，减少系数 0.00 | 代航 |  | 表9 在正文第15页（7.6.3）；用于连续泄漏的实际泄漏速率 rate=W(1-fact)
GBT26610.4-2022-6-a | GB/T 26610.4-2022 | 6 | 3 | 推荐的同类设备平均失效概率 | 根据被评价设备的类型,按照表2选取同类设备平均失效概率。表2 中，设备类型「储存类容器」在各破裂口尺寸（>0mm~6mm、>6mm~25mm、>25mm~100mm、>100mm）下对应的失效概率分别为 8×10⁻⁶、2×10⁻⁵、2×10⁻⁶、6×10⁻⁷，总失效概率(F_G)为 3.06×10⁻⁵。 | [13 empty] | 表2 推荐的同类设备平均失效概率：储存类容器 → >0mm~6mm 8×10⁻⁶、>6mm~25mm 2×10⁻⁵、>25mm~100mm 2×10⁻⁶、>100mm 6×10⁻⁷，总失效概率 3.06×10⁻⁵ | 代航 |  | 表2 在正文第3页（第6章）；数值为失效概率，非失效可能性等级，故等级列留空
GBT26610.4-2022-6-b | GB/T 26610.4-2022 | 6 | 3 | 推荐的同类设备平均失效概率 | 根据被评价设备的类型,按照表2选取同类设备平均失效概率。表2 中，设备类型「反应类容器」在各破裂口尺寸（>0mm~6mm、>6mm~25mm、>25mm~100mm、>100mm）下对应的失效概率分别为 8×10⁻⁶、2×10⁻⁵、2×10⁻⁶、6×10⁻⁷，总失效概率(F_G)为 3.06×10⁻⁵。 | [13 empty] | 表2 推荐的同类设备平均失效概率：反应类容器 → >0mm~6mm 8×10⁻⁶、>6mm~25mm 2×10⁻⁵、>25mm~100mm 2×10⁻⁶、>100mm 6×10⁻⁷，总失效概率 3.06×10⁻⁵ | 代航 |  | 表2 在正文第3页（第6章）；数值为失效概率，非失效可能性等级，故等级列留空
GBT26610.4-2022-6-c | GB/T 26610.4-2022 | 6 | 3 | 推荐的同类设备平均失效概率 | 根据被评价设备的类型,按照表2选取同类设备平均失效概率。表2 中，设备类型「塔器」在各破裂口尺寸（>0mm~6mm、>6mm~25mm、>25mm~100mm、>100mm）下对应的失效概率分别为 8×10⁻⁶、2×10⁻⁵、2×10⁻⁶、6×10⁻⁷，总失效概率(F_G)为 3.06×10⁻⁵。 | [13 empty] | 表2 推荐的同类设备平均失效概率：塔器 → >0mm~6mm 8×10⁻⁶、>6mm~25mm 2×10⁻⁵、>25mm~100mm 2×10⁻⁶、>100mm 6×10⁻⁷，总失效概率 3.06×10⁻⁵ | 代航 |  | 表2 在正文第3页（第6章）；数值为失效概率，非失效可能性等级，故等级列留空
GBT26610.4-2022-6-d | GB/T 26610.4-2022 | 6 | 3 | 推荐的同类设备平均失效概率 | 根据被评价设备的类型,按照表2选取同类设备平均失效概率。表2 中，设备类型「热交换器—壳程」在各破裂口尺寸（>0mm~6mm、>6mm~25mm、>25mm~100mm、>100mm）下对应的失效概率分别为 8×10⁻⁶、2×10⁻⁵、2×10⁻⁶、6×10⁻⁷，总失效概率(F_G)为 3.06×10⁻⁵。 | [13 empty] | 表2 推荐的同类设备平均失效概率：热交换器—壳程 → >0mm~6mm 8×10⁻⁶、>6mm~25mm 2×10⁻⁵、>25mm~100mm 2×10⁻⁶、>100mm 6×10⁻⁷，总失效概率 3.06×10⁻⁵ | 代航 |  | 表2 在正文第3页（第6章）；数值为失效概率，非失效可能性等级，故等级列留空
GBT26610.4-2022-6-e | GB/T 26610.4-2022 | 6 | 3 | 推荐的同类设备平均失效概率 | 根据被评价设备的类型,按照表2选取同类设备平均失效概率。表2 中，设备类型「热交换器—管程」在各破裂口尺寸（>0mm~6mm、>6mm~25mm、>25mm~100mm、>100mm）下对应的失效概率分别为 8×10⁻⁶、2×10⁻⁵、2×10⁻⁶、6×10⁻⁷，总失效概率(F_G)为 3.06×10⁻⁵。 | [13 empty] | 表2 推荐的同类设备平均失效概率：热交换器—管程 → >0mm~6mm 8×10⁻⁶、>6mm~25mm 2×10⁻⁵、>25mm~100mm 2×10⁻⁶、>100mm 6×10⁻⁷，总失效概率 3.06×10⁻⁵ | 代航 |  | 表2 在正文第3页（第6章）；数值为失效概率，非失效可能性等级，故等级列留空
GBT26610.4-2022-6-f | GB/T 26610.4-2022 | 6 | 3 | 推荐的同类设备平均失效概率 | 根据被评价设备的类型,按照表2选取同类设备平均失效概率。表2 中，设备类型「常压储罐—底板」在各破裂口尺寸（>0mm~6mm、>6mm~25mm、>25mm~100mm、>100mm）下对应的失效概率分别为 7.2×10⁻⁴、0、0、2×10⁻⁶，总失效概率(F_G)为 7.2×10⁻⁴。 | [13 empty] | 表2 推荐的同类设备平均失效概率：常压储罐—底板 → >0mm~6mm 7.2×10⁻⁴、>6mm~25mm 0、>25mm~100mm 0、>100mm 2×10⁻⁶，总失效概率 7.2×10⁻⁴ | 代航 |  | 表2 在正文第3页（第6章）；数值为失效概率，非失效可能性等级，故等级列留空
GBT26610.4-2022-6-g | GB/T 26610.4-2022 | 6 | 3 | 推荐的同类设备平均失效概率 | 根据被评价设备的类型,按照表2选取同类设备平均失效概率。表2 中，设备类型「常压储罐—壁板」在各破裂口尺寸（>0mm~6mm、>6mm~25mm、>25mm~100mm、>100mm）下对应的失效概率分别为 7.0×10⁻⁵、2.5×10⁻⁵、5.0×10⁻⁶、1.0×10⁻⁷，总失效概率(F_G)为 1.0×10⁻⁴。 | [13 empty] | 表2 推荐的同类设备平均失效概率：常压储罐—壁板 → >0mm~6mm 7.0×10⁻⁵、>6mm~25mm 2.5×10⁻⁵、>25mm~100mm 5.0×10⁻⁶、>100mm 1.0×10⁻⁷，总失效概率 1.0×10⁻⁴ | 代航 |  | 表2 在正文第3页（第6章）；数值为失效概率，非失效可能性等级，故等级列留空
GBT26610.4-2022-6-h | GB/T 26610.4-2022 | 6 | 3 | 推荐的同类设备平均失效概率 | 根据被评价设备的类型,按照表2选取同类设备平均失效概率。表2 中，设备类型「空气冷却器」在各破裂口尺寸（>0mm~6mm、>6mm~25mm、>25mm~100mm、>100mm）下对应的失效概率分别为 8×10⁻⁶、2×10⁻⁵、2×10⁻⁶、6×10⁻⁷，总失效概率(F_G)为 3.06×10⁻⁵。 | [13 empty] | 表2 推荐的同类设备平均失效概率：空气冷却器 → >0mm~6mm 8×10⁻⁶、>6mm~25mm 2×10⁻⁵、>25mm~100mm 2×10⁻⁶、>100mm 6×10⁻⁷，总失效概率 3.06×10⁻⁵ | 代航 |  | 表2 在正文第3页（第6章）；数值为失效概率，非失效可能性等级，故等级列留空
GBT26610.4-2022-6-i | GB/T 26610.4-2022 | 6 | 3 | 推荐的同类设备平均失效概率 | 根据被评价设备的类型,按照表2选取同类设备平均失效概率。表2 中，设备类型「管道 DN25 mm」在各破裂口尺寸（>0mm~6mm、>6mm~25mm、>25mm~100mm、>100mm）下对应的失效概率分别为 2.8×10⁻⁵、0、0、2.6×10⁻⁶，总失效概率(F_G)为 3.06×10⁻⁵。 | [13 empty] | 表2 推荐的同类设备平均失效概率：管道 DN25 mm → >0mm~6mm 2.8×10⁻⁵、>6mm~25mm 0、>25mm~100mm 0、>100mm 2.6×10⁻⁶，总失效概率 3.06×10⁻⁵ | 代航 |  | 表2 在正文第3页（第6章）；数值为失效概率，非失效可能性等级，故等级列留空
GBT26610.4-2022-6-j | GB/T 26610.4-2022 | 6 | 3 | 推荐的同类设备平均失效概率 | 根据被评价设备的类型,按照表2选取同类设备平均失效概率。表2 中，设备类型「管道 DN50 mm」在各破裂口尺寸（>0mm~6mm、>6mm~25mm、>25mm~100mm、>100mm）下对应的失效概率分别为 2.8×10⁻⁵、0、0、2.6×10⁻⁶，总失效概率(F_G)为 3.06×10⁻⁵。 | [13 empty] | 表2 推荐的同类设备平均失效概率：管道 DN50 mm → >0mm~6mm 2.8×10⁻⁵、>6mm~25mm 0、>25mm~100mm 0、>100mm 2.6×10⁻⁶，总失效概率 3.06×10⁻⁵ | 代航 |  | 表2 在正文第3页（第6章）；数值为失效概率，非失效可能性等级，故等级列留空
GBT26610.4-2022-6-k | GB/T 26610.4-2022 | 6 | 3 | 推荐的同类设备平均失效概率 | 根据被评价设备的类型,按照表2选取同类设备平均失效概率。表2 中，设备类型「管道 DN100 mm」在各破裂口尺寸（>0mm~6mm、>6mm~25mm、>25mm~100mm、>100mm）下对应的失效概率分别为 8×10⁻⁶、2×10⁻⁵、0、2.6×10⁻⁶，总失效概率(F_G)为 3.06×10⁻⁵。 | [13 empty] | 表2 推荐的同类设备平均失效概率：管道 DN100 mm → >0mm~6mm 8×10⁻⁶、>6mm~25mm 2×10⁻⁵、>25mm~100mm 0、>100mm 2.6×10⁻⁶，总失效概率 3.06×10⁻⁵ | 代航 |  | 表2 在正文第3页（第6章）；数值为失效概率，非失效可能性等级，故等级列留空
GBT26610.4-2022-6-l | GB/T 26610.4-2022 | 6 | 3 | 推荐的同类设备平均失效概率 | 根据被评价设备的类型,按照表2选取同类设备平均失效概率。表2 中，设备类型「管道 DN150 mm」在各破裂口尺寸（>0mm~6mm、>6mm~25mm、>25mm~100mm、>100mm）下对应的失效概率分别为 8×10⁻⁶、2×10⁻⁵、0、2.6×10⁻⁶，总失效概率(F_G)为 3.06×10⁻⁵。 | [13 empty] | 表2 推荐的同类设备平均失效概率：管道 DN150 mm → >0mm~6mm 8×10⁻⁶、>6mm~25mm 2×10⁻⁵、>25mm~100mm 0、>100mm 2.6×10⁻⁶，总失效概率 3.06×10⁻⁵ | 代航 |  | 表2 在正文第3页（第6章）；数值为失效概率，非失效可能性等级，故等级列留空
GBT26610.4-2022-6-m | GB/T 26610.4-2022 | 6 | 3 | 推荐的同类设备平均失效概率 | 根据被评价设备的类型,按照表2选取同类设备平均失效概率。表2 中，设备类型「管道 DN200 mm」在各破裂口尺寸（>0mm~6mm、>6mm~25mm、>25mm~100mm、>100mm）下对应的失效概率分别为 8×10⁻⁶、2×10⁻⁵、2×10⁻⁶、6×10⁻⁷，总失效概率(F_G)为 3.06×10⁻⁵。 | [13 empty] | 表2 推荐的同类设备平均失效概率：管道 DN200 mm → >0mm~6mm 8×10⁻⁶、>6mm~25mm 2×10⁻⁵、>25mm~100mm 2×10⁻⁶、>100mm 6×10⁻⁷，总失效概率 3.06×10⁻⁵ | 代航 |  | 表2 在正文第3页（第6章）；数值为失效概率，非失效可能性等级，故等级列留空
GBT26610.4-2022-6-n | GB/T 26610.4-2022 | 6 | 3 | 推荐的同类设备平均失效概率 | 根据被评价设备的类型,按照表2选取同类设备平均失效概率。表2 中，设备类型「管道 DN250 mm」在各破裂口尺寸（>0mm~6mm、>6mm~25mm、>25mm~100mm、>100mm）下对应的失效概率分别为 8×10⁻⁶、2×10⁻⁵、2×10⁻⁶、6×10⁻⁷，总失效概率(F_G)为 3.06×10⁻⁵。 | [13 empty] | 表2 推荐的同类设备平均失效概率：管道 DN250 mm → >0mm~6mm 8×10⁻⁶、>6mm~25mm 2×10⁻⁵、>25mm~100mm 2×10⁻⁶、>100mm 6×10⁻⁷，总失效概率 3.06×10⁻⁵ | 代航 |  | 表2 在正文第3页（第6章）；数值为失效概率，非失效可能性等级，故等级列留空
GBT26610.4-2022-6-o | GB/T 26610.4-2022 | 6 | 3 | 推荐的同类设备平均失效概率 | 根据被评价设备的类型,按照表2选取同类设备平均失效概率。表2 中，设备类型「管道 DN300 mm」在各破裂口尺寸（>0mm~6mm、>6mm~25mm、>25mm~100mm、>100mm）下对应的失效概率分别为 8×10⁻⁶、2×10⁻⁵、2×10⁻⁶、6×10⁻⁷，总失效概率(F_G)为 3.06×10⁻⁵。 | [13 empty] | 表2 推荐的同类设备平均失效概率：管道 DN300 mm → >0mm~6mm 8×10⁻⁶、>6mm~25mm 2×10⁻⁵、>25mm~100mm 2×10⁻⁶、>100mm 6×10⁻⁷，总失效概率 3.06×10⁻⁵ | 代航 |  | 表2 在正文第3页（第6章）；数值为失效概率，非失效可能性等级，故等级列留空
GBT26610.4-2022-6-p | GB/T 26610.4-2022 | 6 | 3 | 推荐的同类设备平均失效概率 | 根据被评价设备的类型,按照表2选取同类设备平均失效概率。表2 中，设备类型「管道 DN400 mm」在各破裂口尺寸（>0mm~6mm、>6mm~25mm、>25mm~100mm、>100mm）下对应的失效概率分别为 8×10⁻⁶、2×10⁻⁵、2×10⁻⁶、6×10⁻⁷，总失效概率(F_G)为 3.06×10⁻⁵。 | [13 empty] | 表2 推荐的同类设备平均失效概率：管道 DN400 mm → >0mm~6mm 8×10⁻⁶、>6mm~25mm 2×10⁻⁵、>25mm~100mm 2×10⁻⁶、>100mm 6×10⁻⁷，总失效概率 3.06×10⁻⁵ | 代航 |  | 表2 在正文第3页（第6章）；数值为失效概率，非失效可能性等级，故等级列留空
GBT26610.4-2022-6-q | GB/T 26610.4-2022 | 6 | 3 | 推荐的同类设备平均失效概率 | 根据被评价设备的类型,按照表2选取同类设备平均失效概率。表2 中，设备类型「管道 DN>400mm」在各破裂口尺寸（>0mm~6mm、>6mm~25mm、>25mm~100mm、>100mm）下对应的失效概率分别为 8×10⁻⁶、2×10⁻⁵、2×10⁻⁶、6×10⁻⁷，总失效概率(F_G)为 3.06×10⁻⁵。 | [13 empty] | 表2 推荐的同类设备平均失效概率：管道 DN>400mm → >0mm~6mm 8×10⁻⁶、>6mm~25mm 2×10⁻⁵、>25mm~100mm 2×10⁻⁶、>100mm 6×10⁻⁷，总失效概率 3.06×10⁻⁵ | 代航 |  | 表2 在正文第3页（第6章）；数值为失效概率，非失效可能性等级，故等级列留空
GBT26610.4-2022-6-r | GB/T 26610.4-2022 | 6 | 3 | 推荐的同类设备平均失效概率 | 根据被评价设备的类型,按照表2选取同类设备平均失效概率。表2 中，设备类型「离心泵」在各破裂口尺寸（>0mm~6mm、>6mm~25mm、>25mm~100mm、>100mm）下对应的失效概率分别为 8×10⁻⁶、2×10⁻⁵、2×10⁻⁶、6×10⁻⁷，总失效概率(F_G)为 3.06×10⁻⁵。 | [13 empty] | 表2 推荐的同类设备平均失效概率：离心泵 → >0mm~6mm 8×10⁻⁶、>6mm~25mm 2×10⁻⁵、>25mm~100mm 2×10⁻⁶、>100mm 6×10⁻⁷，总失效概率 3.06×10⁻⁵ | 代航 |  | 表2 在正文第3页（第6章）；数值为失效概率，非失效可能性等级，故等级列留空
GBT26610.4-2022-6-s | GB/T 26610.4-2022 | 6 | 3 | 推荐的同类设备平均失效概率 | 根据被评价设备的类型,按照表2选取同类设备平均失效概率。表2 中，设备类型「往复泵」在各破裂口尺寸（>0mm~6mm、>6mm~25mm、>25mm~100mm、>100mm）下对应的失效概率分别为 8×10⁻⁶、2×10⁻⁵、2×10⁻⁶、6×10⁻⁷，总失效概率(F_G)为 3.06×10⁻⁵。 | [13 empty] | 表2 推荐的同类设备平均失效概率：往复泵 → >0mm~6mm 8×10⁻⁶、>6mm~25mm 2×10⁻⁵、>25mm~100mm 2×10⁻⁶、>100mm 6×10⁻⁷，总失效概率 3.06×10⁻⁵ | 代航 |  | 表2 在正文第3页（第6章）；数值为失效概率，非失效可能性等级，故等级列留空
GBT26610.4-2022-6-t | GB/T 26610.4-2022 | 6 | 3 | 推荐的同类设备平均失效概率 | 根据被评价设备的类型,按照表2选取同类设备平均失效概率。表2 中，设备类型「离心压缩机」在各破裂口尺寸（>0mm~6mm、>6mm~25mm、>25mm~100mm、>100mm）下对应的失效概率分别为 8×10⁻⁶、2×10⁻⁵、2×10⁻⁶、6×10⁻⁷，总失效概率(F_G)为 3.06×10⁻⁵。 | [13 empty] | 表2 推荐的同类设备平均失效概率：离心压缩机 → >0mm~6mm 8×10⁻⁶、>6mm~25mm 2×10⁻⁵、>25mm~100mm 2×10⁻⁶、>100mm 6×10⁻⁷，总失效概率 3.06×10⁻⁵ | 代航 |  | 表2 在正文第3页（第6章）；数值为失效概率，非失效可能性等级，故等级列留空
GBT26610.4-2022-6-u | GB/T 26610.4-2022 | 6 | 3 | 推荐的同类设备平均失效概率 | 根据被评价设备的类型,按照表2选取同类设备平均失效概率。表2 中，设备类型「往复式压缩机」在各破裂口尺寸（>0mm~6mm、>6mm~25mm、>25mm~100mm、>100mm）下对应的失效概率分别为 8×10⁻⁶、2×10⁻⁵、2×10⁻⁶、6×10⁻⁷，总失效概率(F_G)为 3.06×10⁻⁵。 | [13 empty] | 表2 推荐的同类设备平均失效概率：往复式压缩机 → >0mm~6mm 8×10⁻⁶、>6mm~25mm 2×10⁻⁵、>25mm~100mm 2×10⁻⁶、>100mm 6×10⁻⁷，总失效概率 3.06×10⁻⁵ | 代航 |  | 表2 在正文第3页（第6章）；数值为失效概率，非失效可能性等级，故等级列留空
GBT26610.4-2022-8.3.1 | GB/T 26610.4-2022 | 8.3.1 | 5 | 技术模块因子 | 技术模块因子由减薄次因子、应力腐蚀开裂次因子、高温氢腐蚀次因子、炉管损伤次因子、机械疲劳次因子、设备衬里破坏次因子、外部损伤次因子和脆性断裂次因子构成,用于评价潜在的损伤模式对失效可能性的影响,主要考虑以下 2 个因素：a) 运行环境导致的材料损伤程度；b) 检验程序对识别或检测损伤程度的有效性。 | [13 empty] | 技术模块因子由 8 个次因子构成：减薄、应力腐蚀开裂、高温氢腐蚀、炉管损伤、机械疲劳、设备衬里破坏、外部损伤、脆性断裂 | 代航 |  | 8.3.1 在正文第5页（8.3 技术模块因子）
GBT26610.4-2022-8.3.2 | GB/T 26610.4-2022 | 8.3.2 | 6 | 技术模块因子 | 各种损伤模式对应的损伤因子按照附录C～附录J确定,本文件不涉及的损伤模式对应的损伤因子按 GB/T 30579 确定。技术模块因子的分析包括以下 5 个步骤：a) 确定潜在的损伤模式；b) 预测每种损伤模式的损伤程度并确定严重程度指数；c) 评价检验程序对识别或检测损伤程度的有效性；d) 根据严重程度指数和检验程序的有效性(包括检验次数)分别按照附录C～附录J确定每种损伤模式对应的次因子；e) 将所有损伤模式的次因子相加得到最终的技术模块因子。 | [13 empty] | 技术模块因子分析 5 步：定损伤模式→预测损伤程度→评价检验有效性→查附录C~J得次因子→求和 | 代航 |  | 8.3.2 在正文第6页
GBT26610.4-2022-8.3.4 | GB/T 26610.4-2022 | 8.3.4 | 6 | 技术模块因子 | 如未发现损伤模式,则该设备的技术模块因子为-2。 | [13 empty] | 未发现损伤模式 → 技术模块因子 = -2 | 代航 |  | 8.3.4 在正文第6页；这是技术模块因子的下限基准
GBT26610.4-2022-8.3.5 | GB/T 26610.4-2022 | 8.3.5 | 6 | 技术模块因子 | 对于确定可能存在内部均匀腐蚀损伤的设备,腐蚀速率的取值至少为 0.0254 mm/年。 | [13 empty] | 存在内部均匀腐蚀损伤 → 腐蚀速率取值至少 0.0254 mm/年 | 代航 |  | 8.3.5 在正文第6页
GBT26610.4-2022-8.4.1 | GB/T 26610.4-2022 | 8.4.1 | 6 | 通用条件因子的组成 | 通用条件因子由以下 3 个次因子组成：a) 工厂条件次因子；b) 寒冷气候运行次因子；c) 地震活动次因子。将上述 3 个次因子相加,即为通用条件因子。 | [13 empty] | 通用条件因子 = 工厂条件 + 寒冷气候运行 + 地震活动（3 项相加） | 代航 |  | 8.4.1 在正文第6页
GBT26610.4-2022-8.4.2 | GB/T 26610.4-2022 | 8.4.2 | 6 | 工厂条件次因子 | 按照表4对工厂条件次因子进行评级和赋值。工厂条件次因子的评价主要考虑以下因素：a) 企业管理的总体状况；b) 对装置进行日常维护管理的措施和效果；c) 是否存在油漆脱落、保温破损和蒸汽泄漏情况及严重程度。 | [13 empty] | 工厂条件次因子按表4评级赋值；评价 3 因素：企业管理总体状况、日常维护措施与效果、油漆脱落/保温破损/蒸汽泄漏情况 | 代航 |  | 8.4.2 在正文第6页
GBT26610.4-2022-表4-a | GB/T 26610.4-2022 | 表4 | 6 | 工厂条件次因子赋值 | 按照表4对工厂条件次因子进行评级和赋值。表4 中，装置条件「高于现行工业标准要求」对应级别 A，赋值 -1.0。 | [13 empty] | 表4 工厂条件次因子：高于现行工业标准要求（A级）→ -1.0 | 代航 |  | 表4 在正文第6页（8.4.2）
GBT26610.4-2022-表4-b | GB/T 26610.4-2022 | 表4 | 6 | 工厂条件次因子赋值 | 按照表4对工厂条件次因子进行评级和赋值。表4 中，装置条件「满足现行工业标准大致要求」对应级别 B，赋值 0。 | [13 empty] | 表4 工厂条件次因子：满足现行工业标准大致要求（B级）→ 0 | 代航 |  | 表4 在正文第6页（8.4.2）
GBT26610.4-2022-表4-c | GB/T 26610.4-2022 | 表4 | 6 | 工厂条件次因子赋值 | 按照表4对工厂条件次因子进行评级和赋值。表4 中，装置条件「略低于现行工业标准大致要求」对应级别 C，赋值 1.5。 | [13 empty] | 表4 工厂条件次因子：略低于现行工业标准大致要求（C级）→ 1.5 | 代航 |  | 表4 在正文第6页（8.4.2）
GBT26610.4-2022-表4-d | GB/T 26610.4-2022 | 表4 | 6 | 工厂条件次因子赋值 | 按照表4对工厂条件次因子进行评级和赋值。表4 中，装置条件「明显低于现行工业标准大致要求」对应级别 D，赋值 4.0。 | [13 empty] | 表4 工厂条件次因子：明显低于现行工业标准大致要求（D级）→ 4.0 | 代航 |  | 表4 在正文第6页（8.4.2）
GBT26610.4-2022-8.4.3 | GB/T 26610.4-2022 | 8.4.3 | 7 | 寒冷气候运行次因子 | 寒冷气候运行次因子可以根据装置现场的最低平均日温度确定。按照表5对寒冷气候运行次因子进行赋值。对于室内装置,则宜考虑最低室内温度。 | [13 empty] | 寒冷气候运行次因子按现场最低平均日温度确定；室内装置宜考虑最低室内温度 | 代航 |  | 8.4.3 在正文第7页
GBT26610.4-2022-表5-a | GB/T 26610.4-2022 | 表5 | 7 | 寒冷气候运行次因子的赋值 | 按照表5对寒冷气候运行次因子进行赋值。表5 中，冬季温度「4℃以上」对应赋值 0。 | [13 empty] | 表5 寒冷气候运行次因子：冬季温度 4℃以上 → 0 | 代航 |  | 表5 在正文第7页（8.4.3）
GBT26610.4-2022-表5-b | GB/T 26610.4-2022 | 表5 | 7 | 寒冷气候运行次因子的赋值 | 按照表5对寒冷气候运行次因子进行赋值。表5 中，冬季温度「-7℃～4℃」对应赋值 1.0。 | [13 empty] | 表5 寒冷气候运行次因子：冬季温度 -7℃～4℃ → 1.0 | 代航 |  | 表5 在正文第7页（8.4.3）
GBT26610.4-2022-表5-c | GB/T 26610.4-2022 | 表5 | 7 | 寒冷气候运行次因子的赋值 | 按照表5对寒冷气候运行次因子进行赋值。表5 中，冬季温度「-29℃～-7℃以下」对应赋值 2.0。 | [13 empty] | 表5 寒冷气候运行次因子：冬季温度 -29℃～-7℃以下 → 2.0 | 代航 |  | 表5 在正文第7页（8.4.3）
GBT26610.4-2022-表5-d | GB/T 26610.4-2022 | 表5 | 7 | 寒冷气候运行次因子的赋值 | 按照表5对寒冷气候运行次因子进行赋值。表5 中，冬季温度「-29℃以下」对应赋值 3.0。 | [13 empty] | 表5 寒冷气候运行次因子：冬季温度 -29℃以下 → 3.0 | 代航 |  | 表5 在正文第7页（8.4.3）
GBT26610.4-2022-8.4.4 | GB/T 26610.4-2022 | 8.4.4 | 7 | 地震活动次因子 | 地震活动次因子可按 GB 18306 中装置所在地的地震反应谱特征周期分区确定。按照表6对地震活动次因子进行赋值。 | [13 empty] | 地震活动次因子按 GB 18306 的地震反应谱特征周期分区确定 | 代航 |  | 8.4.4 在正文第7页
GBT26610.4-2022-表6-a | GB/T 26610.4-2022 | 表6 | 7 | 地震活动次因子赋值 | 按照表6对地震活动次因子进行赋值。表6 中，地震反应谱特征周期「1区」对应赋值 0。 | [13 empty] | 表6 地震活动次因子：1区 → 0 | 代航 |  | 表6 在正文第7页（8.4.4）
GBT26610.4-2022-表6-b | GB/T 26610.4-2022 | 表6 | 7 | 地震活动次因子赋值 | 按照表6对地震活动次因子进行赋值。表6 中，地震反应谱特征周期「2区」对应赋值 1.0。 | [13 empty] | 表6 地震活动次因子：2区 → 1.0 | 代航 |  | 表6 在正文第7页（8.4.4）
GBT26610.4-2022-表6-c | GB/T 26610.4-2022 | 表6 | 7 | 地震活动次因子赋值 | 按照表6对地震活动次因子进行赋值。表6 中，地震反应谱特征周期「3区」对应赋值 2.0。 | [13 empty] | 表6 地震活动次因子：3区 → 2.0 | 代航 |  | 表6 在正文第7页（8.4.4）
GBT26610.4-2022-8.5.1 | GB/T 26610.4-2022 | 8.5.1 | 7 | 机械因子的组成 | 机械因子由以下 5 个次因子组成：a) 结构复杂性次因子；b) 建造规范次因子；c) 寿命周期次因子；d) 安全系数次因子；e) 振动监测次因子。将上述 5 个次因子相加,即为机械因子。 | [13 empty] | 机械因子 = 结构复杂性 + 建造规范 + 寿命周期 + 安全系数 + 振动监测（5 项相加） | 代航 |  | 8.5.1 在正文第7页
GBT26610.4-2022-8.5.2.1 | GB/T 26610.4-2022 | 8.5.2.1 | 7 | 结构复杂性次因子的分类 | 结构复杂性次因子由以下 3 个子因子组成：a) 设备复杂性子因子；b) 管道复杂性子因子；c) 设备结构合理性子因子。 | [13 empty] | 结构复杂性次因子 = 设备复杂性 + 管道复杂性 + 设备结构合理性（3 项） | 代航 |  | 8.5.2.1 在正文第7页（8.5.2 结构复杂性次因子）
GBT26610.4-2022-8.5.2.2 | GB/T 26610.4-2022 | 8.5.2.2 | 8 | 设备复杂性子因子 | 设备复杂性子因子根据设备上的接管数量来确定。所有在用和停用的外径不小于 50 mm 的接管和人孔都应计算在内。根据设备的接管数量,按照表7对设备复杂性子因子进行赋值。 | [13 empty] | 设备复杂性子因子按接管数量确定；外径≥50mm 的接管和人孔都计入 | 代航 |  | 8.5.2.2 在正文第8页
GBT26610.4-2022-表7-a | GB/T 26610.4-2022 | 表7 | 8 | 设备复杂性子因子 | 设备复杂性子因子根据设备上的接管数量来确定。所有在用和停用的外径不小于 50 mm 的接管和人孔都应计算在内。根据设备的接管数量,按照表7对设备复杂性子因子进行赋值。表7 中，设备类型「塔——全部」，接管数量 <20 个对应 -1.0，20～35 个对应 0，36～46 个对应 1.0，>46 个对应 2.0。 | [13 empty] | 表7 设备复杂性子因子：塔——全部 → <20 个对应 -1.0；20～35 个对应 0；36～46 个对应 1.0；>46 个对应 2.0 | 代航 |  | 表7 在正文第8页；赋值按列给：-1.0 / 0 / 1.0 / 2.0
GBT26610.4-2022-表7-b | GB/T 26610.4-2022 | 表7 | 8 | 设备复杂性子因子 | 设备复杂性子因子根据设备上的接管数量来确定。所有在用和停用的外径不小于 50 mm 的接管和人孔都应计算在内。根据设备的接管数量,按照表7对设备复杂性子因子进行赋值。表7 中，设备类型「塔——一半」，接管数量 <10 个对应 -1.0，10～17 个对应 0，18～23 个对应 1.0，>23 个对应 2.0。 | [13 empty] | 表7 设备复杂性子因子：塔——一半 → <10 个对应 -1.0；10～17 个对应 0；18～23 个对应 1.0；>23 个对应 2.0 | 代航 |  | 表7 在正文第8页；赋值按列给：-1.0 / 0 / 1.0 / 2.0
GBT26610.4-2022-表7-c | GB/T 26610.4-2022 | 表7 | 8 | 设备复杂性子因子 | 设备复杂性子因子根据设备上的接管数量来确定。所有在用和停用的外径不小于 50 mm 的接管和人孔都应计算在内。根据设备的接管数量,按照表7对设备复杂性子因子进行赋值。表7 中，设备类型「压缩机」，接管数量 2 个对应 -1.0，3～6 个对应 0，7～10 个对应 1.0，>10 个对应 2.0。 | [13 empty] | 表7 设备复杂性子因子：压缩机 → 2 个对应 -1.0；3～6 个对应 0；7～10 个对应 1.0；>10 个对应 2.0 | 代航 |  | 表7 在正文第8页；赋值按列给：-1.0 / 0 / 1.0 / 2.0
GBT26610.4-2022-表7-d | GB/T 26610.4-2022 | 表7 | 8 | 设备复杂性子因子 | 设备复杂性子因子根据设备上的接管数量来确定。所有在用和停用的外径不小于 50 mm 的接管和人孔都应计算在内。根据设备的接管数量,按照表7对设备复杂性子因子进行赋值。表7 中，设备类型「热交换器——壳程」，接管数量 <7 个对应 -1.0，7～12 个对应 0，13～16 个对应 1.0，>16 个对应 2.0。 | [13 empty] | 表7 设备复杂性子因子：热交换器——壳程 → <7 个对应 -1.0；7～12 个对应 0；13～16 个对应 1.0；>16 个对应 2.0 | 代航 |  | 表7 在正文第8页；赋值按列给：-1.0 / 0 / 1.0 / 2.0
GBT26610.4-2022-表7-e | GB/T 26610.4-2022 | 表7 | 8 | 设备复杂性子因子 | 设备复杂性子因子根据设备上的接管数量来确定。所有在用和停用的外径不小于 50 mm 的接管和人孔都应计算在内。根据设备的接管数量,按照表7对设备复杂性子因子进行赋值。表7 中，设备类型「热交换器——管程」，接管数量 <4 个对应 -1.0，4～8 个对应 0，9～11 个对应 1.0，>11 个对应 2.0。 | [13 empty] | 表7 设备复杂性子因子：热交换器——管程 → <4 个对应 -1.0；4～8 个对应 0；9～11 个对应 1.0；>11 个对应 2.0 | 代航 |  | 表7 在正文第8页；赋值按列给：-1.0 / 0 / 1.0 / 2.0
GBT26610.4-2022-表7-f | GB/T 26610.4-2022 | 表7 | 8 | 设备复杂性子因子 | 设备复杂性子因子根据设备上的接管数量来确定。所有在用和停用的外径不小于 50 mm 的接管和人孔都应计算在内。根据设备的接管数量,按照表7对设备复杂性子因子进行赋值。表7 中，设备类型「泵」，接管数量 2～4 个对应 0，>4 个对应 1.0（其余区间不适用）。 | [13 empty] | 表7 设备复杂性子因子：泵 → 2～4 个对应 0；>4 个对应 1.0 | 代航 |  | 表7 在正文第8页；赋值按列给：-1.0 / 0 / 1.0 / 2.0
GBT26610.4-2022-表7-g | GB/T 26610.4-2022 | 表7 | 8 | 设备复杂性子因子 | 设备复杂性子因子根据设备上的接管数量来确定。所有在用和停用的外径不小于 50 mm 的接管和人孔都应计算在内。根据设备的接管数量,按照表7对设备复杂性子因子进行赋值。表7 中，设备类型「罐」，接管数量 <7 个对应 -1.0，7～12 个对应 0，13～16 个对应 1.0，>16 个对应 2.0。 | [13 empty] | 表7 设备复杂性子因子：罐 → <7 个对应 -1.0；7～12 个对应 0；13～16 个对应 1.0；>16 个对应 2.0 | 代航 |  | 表7 在正文第8页；赋值按列给：-1.0 / 0 / 1.0 / 2.0
GBT26610.4-2022-8.5.2.3-a | GB/T 26610.4-2022 | 8.5.2.3 | 8 | 管道复杂性子因子 | 管道总复杂性系数按公式(3)计算：n=(n₁×10.0)+(n₂×20.0)+(n₃×3.0)+(n₄×5.0)。式中：n ——管道总复杂性系数；n₁ ——法兰连接面数量,每组法兰连接面复杂性系数为 10.0,单位为个；n₂ ——注入点数量,每个注入点复杂性系数为 20.0,单位为个。 | [13 empty] | 公式(3)：n = n₁×10.0 + n₂×20.0 + n₃×3.0 + n₄×5.0；n=总复杂性系数，n₁=法兰连接面数，n₂=注入点数 | 代航 |  | 8.5.2.3 在正文第8页；原文整段 326 字超 300，按变量拆为 -1/-2 两条
GBT26610.4-2022-8.5.2.3-b | GB/T 26610.4-2022 | 8.5.2.3 | 8 | 管道复杂性子因子 | n₃ ——支管数量,以三通而不是注入点的形式接入被评价管段的任何管线(包括排泄管、混合三通、安全阀支管等)都被认为是一条支管,每条支管的复杂性系数为 3.0,单位为个；n₄ ——阀门数量(包括除安全阀外的所有阀门),每个阀门复杂性系数为 5.0,单位为个。每米管长的复杂性系数(n/L)等于总复杂性系数(n)除以管段的长度(L),按照表8对管道复杂性子因子进行赋值。 | [13 empty] | n₃=支管数（三通接入的管线，含排泄管/混合三通/安全阀支管），系数 3.0；n₄=阀门数（不含安全阀），系数 5.0；n/L 用于查表8 | 代航 |  | 8.5.2.3 续；n/L 是表8 的查表依据
GBT26610.4-2022-表8-a | GB/T 26610.4-2022 | 表8 | 8 | 管道复杂性子因子 | 每米管长的复杂性系数(n/L)等于总复杂性系数(n)除以管段的长度(L),按照表8对管道复杂性子因子进行赋值。表8 中，n/L≤0.1 对应赋值 -3.0。 | [13 empty] | 表8 管道复杂性子因子：n/L≤0.1 → -3.0 | 代航 |  | 表8 在正文第8页；n/L 单位为 m⁻¹
GBT26610.4-2022-表8-b | GB/T 26610.4-2022 | 表8 | 8 | 管道复杂性子因子 | 每米管长的复杂性系数(n/L)等于总复杂性系数(n)除以管段的长度(L),按照表8对管道复杂性子因子进行赋值。表8 中，0.1<n/L≤0.5 对应赋值 -2.0。 | [13 empty] | 表8 管道复杂性子因子：0.1<n/L≤0.5 → -2.0 | 代航 |  | 表8 在正文第8页；n/L 单位为 m⁻¹
GBT26610.4-2022-表8-c | GB/T 26610.4-2022 | 表8 | 8 | 管道复杂性子因子 | 每米管长的复杂性系数(n/L)等于总复杂性系数(n)除以管段的长度(L),按照表8对管道复杂性子因子进行赋值。表8 中，0.5<n/L≤1.0 对应赋值 -1.0。 | [13 empty] | 表8 管道复杂性子因子：0.5<n/L≤1.0 → -1.0 | 代航 |  | 表8 在正文第8页；n/L 单位为 m⁻¹
GBT26610.4-2022-表8-d | GB/T 26610.4-2022 | 表8 | 8 | 管道复杂性子因子 | 每米管长的复杂性系数(n/L)等于总复杂性系数(n)除以管段的长度(L),按照表8对管道复杂性子因子进行赋值。表8 中，1.0<n/L≤2.0 对应赋值 0。 | [13 empty] | 表8 管道复杂性子因子：1.0<n/L≤2.0 → 0 | 代航 |  | 表8 在正文第8页；n/L 单位为 m⁻¹
GBT26610.4-2022-表8-e | GB/T 26610.4-2022 | 表8 | 8 | 管道复杂性子因子 | 每米管长的复杂性系数(n/L)等于总复杂性系数(n)除以管段的长度(L),按照表8对管道复杂性子因子进行赋值。表8 中，2.0<n/L≤3.5 对应赋值 1.0。 | [13 empty] | 表8 管道复杂性子因子：2.0<n/L≤3.5 → 1.0 | 代航 |  | 表8 在正文第8页；n/L 单位为 m⁻¹
GBT26610.4-2022-表8-f | GB/T 26610.4-2022 | 表8 | 8 | 管道复杂性子因子 | 每米管长的复杂性系数(n/L)等于总复杂性系数(n)除以管段的长度(L),按照表8对管道复杂性子因子进行赋值。表8 中，3.5<n/L≤6.0 对应赋值 2.0。 | [13 empty] | 表8 管道复杂性子因子：3.5<n/L≤6.0 → 2.0 | 代航 |  | 表8 在正文第8页；n/L 单位为 m⁻¹
GBT26610.4-2022-表8-g | GB/T 26610.4-2022 | 表8 | 8 | 管道复杂性子因子 | 每米管长的复杂性系数(n/L)等于总复杂性系数(n)除以管段的长度(L),按照表8对管道复杂性子因子进行赋值。表8 中，6.0<n/L≤10.0 对应赋值 3.0。 | [13 empty] | 表8 管道复杂性子因子：6.0<n/L≤10.0 → 3.0 | 代航 |  | 表8 在正文第8页；n/L 单位为 m⁻¹
GBT26610.4-2022-表8-h | GB/T 26610.4-2022 | 表8 | 8 | 管道复杂性子因子 | 每米管长的复杂性系数(n/L)等于总复杂性系数(n)除以管段的长度(L),按照表8对管道复杂性子因子进行赋值。表8 中，n/L>10.0 对应赋值 4.0。 | [13 empty] | 表8 管道复杂性子因子：n/L>10.0 → 4.0 | 代航 |  | 表8 在正文第8页；n/L 单位为 m⁻¹
GBT26610.4-2022-8.5.2.4 | GB/T 26610.4-2022 | 8.5.2.4 | 9 | 设备结构合理性子因子 | 设备结构合理性子因子默认为 0；如果设备结构存在明显不合理情况,即当存在其他可明显改善设备受力受热设计方案时,则设备结构合理性因子为 5.0。 | [13 empty] | 默认 0；存在明显不合理（有其他可明显改善受力/受热的设计方案）→ 5.0 | 代航 |  | 8.5.2.4 在正文第9页
GBT26610.4-2022-8.5.3 | GB/T 26610.4-2022 | 8.5.3 | 9 | 建造规范次因子 | 根据表9对设备的建造规范次因子进行赋值。 | [13 empty] | 建造规范次因子按表9赋值（依据所依据规范的状况分 A/B/C 三类） | 代航 |  | 8.5.3 在正文第9页
GBT26610.4-2022-表9-a | GB/T 26610.4-2022 | 表9 | 9 | 建造规范次因子 | 根据表9对设备的建造规范次因子进行赋值。表9 中，所依据规范的状况「设备满足规范的最新版本」对应类别 A，赋值 0。 | [13 empty] | 表9 建造规范次因子：设备满足规范的最新版本（A类）→ 0 | 代航 |  | 表9 在正文第9页（8.5.3）
GBT26610.4-2022-表9-b | GB/T 26610.4-2022 | 表9 | 9 | 建造规范次因子 | 根据表9对设备的建造规范次因子进行赋值。表9 中，所依据规范的状况「设备制造后,有关规范已进行了重大修改」对应类别 B，赋值 1.0。 | [13 empty] | 表9 建造规范次因子：设备制造后,有关规范已进行了重大修改（B类）→ 1.0 | 代航 |  | 表9 在正文第9页（8.5.3）
GBT26610.4-2022-表9-c | GB/T 26610.4-2022 | 表9 | 9 | 建造规范次因子 | 根据表9对设备的建造规范次因子进行赋值。表9 中，所依据规范的状况「制造这个设备时还没有正式规范,或未按当时规范制造这类设备」对应类别 C，赋值 5.0。注：「C」类设备的赋值可以根据可靠的行业实践经验在 2.0～10.0 范围内进行调整。 | [13 empty] | 表9 建造规范次因子：制造这个设备时还没有正式规范,或未按当时规范制造这类设备（C类）→ 5.0（C 类可在 2.0～10.0 调整） | 代航 |  | 表9 在正文第9页（8.5.3）
GBT26610.4-2022-8.5.4 | GB/T 26610.4-2022 | 8.5.4 | 9 | 寿命周期次因子 | 根据设备的已服役年限与设计使用年限的比值,按照表10对寿命周期次因子进行赋值。设计时未给出设计使用年限的设备,设计使用年限一般设为 20 年。 | [13 empty] | 寿命周期次因子按「已服役年限/设计使用年限」比值查表10；未给设计年限时一般按 20 年 | 代航 |  | 8.5.4 在正文第9页
GBT26610.4-2022-表10-a | GB/T 26610.4-2022 | 表10 | 9 | 寿命周期次因子 | 按照表10对寿命周期次因子进行赋值。表10 中，已服役年限与设计使用年限的比值 0～7% 对应赋值 2.0。 | [13 empty] | 表10 寿命周期次因子：已服役/设计使用年限 = 0～7% → 2.0 | 代航 |  | 表10 在正文第9页（8.5.4）
GBT26610.4-2022-表10-b | GB/T 26610.4-2022 | 表10 | 9 | 寿命周期次因子 | 按照表10对寿命周期次因子进行赋值。表10 中，已服役年限与设计使用年限的比值 8～75% 对应赋值 0。 | [13 empty] | 表10 寿命周期次因子：已服役/设计使用年限 = 8～75% → 0 | 代航 |  | 表10 在正文第9页（8.5.4）
GBT26610.4-2022-表10-c | GB/T 26610.4-2022 | 表10 | 9 | 寿命周期次因子 | 按照表10对寿命周期次因子进行赋值。表10 中，已服役年限与设计使用年限的比值 76～100% 对应赋值 1.0。 | [13 empty] | 表10 寿命周期次因子：已服役/设计使用年限 = 76～100% → 1.0 | 代航 |  | 表10 在正文第9页（8.5.4）
GBT26610.4-2022-表10-d | GB/T 26610.4-2022 | 表10 | 9 | 寿命周期次因子 | 按照表10对寿命周期次因子进行赋值。表10 中，已服役年限与设计使用年限的比值 >100% 对应赋值 4.0。 | [13 empty] | 表10 寿命周期次因子：已服役/设计使用年限 = >100% → 4.0 | 代航 |  | 表10 在正文第9页（8.5.4）
GBT26610.4-2022-8.5.5.1 | GB/T 26610.4-2022 | 8.5.5.1 | 9 | 安全系数次因子的组成 | 安全系数次因子的组成为：a) 操作压力子因子；b) 操作温度子因子。将上述 2 个子因子相加,即为安全系数次因子。 | [13 empty] | 安全系数次因子 = 操作压力子因子 + 操作温度子因子（2 项相加） | 代航 |  | 8.5.5.1 在正文第9页
GBT26610.4-2022-8.5.5.2 | GB/T 26610.4-2022 | 8.5.5.2 | 9 | 操作压力子因子 | 根据操作压力与设计压力的比值(m),按照表11对操作压力子因子进行赋值。 | [13 empty] | 操作压力子因子按 m=操作压力/设计压力 查表11 | 代航 |  | 8.5.5.2 在正文第9页；表11 在第10页
GBT26610.4-2022-表11-a | GB/T 26610.4-2022 | 表11 | 10 | 操作压力子因子 | 按照表11对操作压力子因子进行赋值。表11 中，m≥1.0 对应赋值 5.0。 | [13 empty] | 表11 操作压力子因子：m≥1.0 → 5.0 | 代航 |  | 表11 在正文第10页（8.5.5.2）；m=操作压力/设计压力
GBT26610.4-2022-表11-b | GB/T 26610.4-2022 | 表11 | 10 | 操作压力子因子 | 按照表11对操作压力子因子进行赋值。表11 中，0.9<m≤1.0 对应赋值 1.0。 | [13 empty] | 表11 操作压力子因子：0.9<m≤1.0 → 1.0 | 代航 |  | 表11 在正文第10页（8.5.5.2）；m=操作压力/设计压力
GBT26610.4-2022-表11-c | GB/T 26610.4-2022 | 表11 | 10 | 操作压力子因子 | 按照表11对操作压力子因子进行赋值。表11 中，0.7<m≤0.9 对应赋值 0。 | [13 empty] | 表11 操作压力子因子：0.7<m≤0.9 → 0 | 代航 |  | 表11 在正文第10页（8.5.5.2）；m=操作压力/设计压力
GBT26610.4-2022-表11-d | GB/T 26610.4-2022 | 表11 | 10 | 操作压力子因子 | 按照表11对操作压力子因子进行赋值。表11 中，0.5<m≤0.7 对应赋值 -1.0。 | [13 empty] | 表11 操作压力子因子：0.5<m≤0.7 → -1.0 | 代航 |  | 表11 在正文第10页（8.5.5.2）；m=操作压力/设计压力
GBT26610.4-2022-表11-e | GB/T 26610.4-2022 | 表11 | 10 | 操作压力子因子 | 按照表11对操作压力子因子进行赋值。表11 中，m<0.5 对应赋值 -2.0。 | [13 empty] | 表11 操作压力子因子：m<0.5 → -2.0 | 代航 |  | 表11 在正文第10页（8.5.5.2）；m=操作压力/设计压力
GBT26610.4-2022-8.5.5.3 | GB/T 26610.4-2022 | 8.5.5.3 | 10 | 操作温度子因子 | 根据设备的材质和操作温度,按照表12对操作温度子因子进行赋值。当操作温度高于-20 ℃并低于表12中给出的相应材质的上限温度时,赋值为 0。 | [13 empty] | 操作温度子因子按材质+操作温度查表12；温度在 -20℃ 与材质上限之间时为 0 | 代航 |  | 8.5.5.3 在正文第10页
GBT26610.4-2022-表12-a | GB/T 26610.4-2022 | 表12 | 10 | 操作温度子因子 | 按照表12对操作温度子因子进行赋值。表12 中，材料类别「碳钢」的操作温度 >288 ℃ 对应赋值 2.0。 | [13 empty] | 表12 操作温度子因子：碳钢 + 操作温度 >288℃ → 2.0 | 代航 |  | 表12 在正文第10页（8.5.5.3）
GBT26610.4-2022-表12-b | GB/T 26610.4-2022 | 表12 | 10 | 操作温度子因子 | 按照表12对操作温度子因子进行赋值。表12 中，材料类别「1%～5%Cr 钢」的操作温度 >343 ℃ 对应赋值 2.0。 | [13 empty] | 表12 操作温度子因子：1%～5%Cr 钢 + 操作温度 >343℃ → 2.0 | 代航 |  | 表12 在正文第10页（8.5.5.3）
GBT26610.4-2022-表12-c | GB/T 26610.4-2022 | 表12 | 10 | 操作温度子因子 | 按照表12对操作温度子因子进行赋值。表12 中，材料类别「5%～9%Cr 钢」的操作温度 >399 ℃ 对应赋值 2.0。 | [13 empty] | 表12 操作温度子因子：5%～9%Cr 钢 + 操作温度 >399℃ → 2.0 | 代航 |  | 表12 在正文第10页（8.5.5.3）
GBT26610.4-2022-表12-d | GB/T 26610.4-2022 | 表12 | 10 | 操作温度子因子 | 按照表12对操作温度子因子进行赋值。表12 中，材料类别「304/316 不锈钢」的操作温度 >816 ℃ 对应赋值 2.0。 | [13 empty] | 表12 操作温度子因子：304/316 不锈钢 + 操作温度 >816℃ → 2.0 | 代航 |  | 表12 在正文第10页（8.5.5.3）
GBT26610.4-2022-表12-e | GB/T 26610.4-2022 | 表12 | 10 | 操作温度子因子 | 按照表12对操作温度子因子进行赋值。表12 中，材料类别「所有钢材」的操作温度 ≤-20 ℃ 对应赋值 1.0。 | [13 empty] | 表12 操作温度子因子：所有钢材 + 操作温度 ≤-20℃ → 1.0 | 代航 |  | 表12 在正文第10页（8.5.5.3）
GBT26610.4-2022-8.5.6 | GB/T 26610.4-2022 | 8.5.6 | 10 | 振动监测次因子 | 根据设备的振动监测状态,按照表13对动设备(泵和压缩机)的振动监测次因子进行赋值。 | [13 empty] | 振动监测次因子仅适用于动设备（泵、压缩机），按监测状态查表13 | 代航 |  | 8.5.6 在正文第10页
GBT26610.4-2022-表13-a | GB/T 26610.4-2022 | 表13 | 10 | 泵与压缩机的振动监测 | 按照表13对动设备(泵和压缩机)的振动监测次因子进行赋值。表13 中，监测状态「无振动监控程序」时，泵赋值 0.5，压缩机赋值 1.0。 | [13 empty] | 表13 振动监测次因子：无振动监控程序 → 泵 0.5 / 压缩机 1.0 | 代航 |  | 表13 在正文第10页（8.5.6）
GBT26610.4-2022-表13-b | GB/T 26610.4-2022 | 表13 | 10 | 泵与压缩机的振动监测 | 按照表13对动设备(泵和压缩机)的振动监测次因子进行赋值。表13 中，监测状态「定期振动监控」时，泵赋值 -2.0，压缩机赋值 0。 | [13 empty] | 表13 振动监测次因子：定期振动监控 → 泵 -2.0 / 压缩机 0 | 代航 |  | 表13 在正文第10页（8.5.6）
GBT26610.4-2022-表13-c | GB/T 26610.4-2022 | 表13 | 10 | 泵与压缩机的振动监测 | 按照表13对动设备(泵和压缩机)的振动监测次因子进行赋值。表13 中，监测状态「在线振动监控」时，泵赋值 -4.0，压缩机赋值 -2.0。 | [13 empty] | 表13 振动监测次因子：在线振动监控 → 泵 -4.0 / 压缩机 -2.0 | 代航 |  | 表13 在正文第10页（8.5.6）
GBT26610.4-2022-7.1 | GB/T 26610.4-2022 | 7.1 | 3 | 管理系统评价系数 | 按照下列步骤确定管理系统评价系数：a) 按照附录B对企业管理系统进行评价,得到管理系统评价分值(X)；b) 管理系统评价系数(F_M)按照公式(2)计算,以管理系统评价分值(X)为横坐标,以管理系统评价系数(F_M)为纵坐标,绘制半对数曲线见图1,将管理系统评价分值(X)转换为管理系统评价系数(F_M)。F_M=10^(1-X/500)。式中：F_M ——管理系统评价系数；X ——管理系统评价分值。 | [13 empty] | 公式(2)：F_M = 10^(1−X/500)；X 由附录B 评价得出 | 代航 |  | 7.1 在正文第3页；图1 为 X-F_M 半对数曲线，在第4页
GBT26610.4-2022-7.2 | GB/T 26610.4-2022 | 7.2 | 4 | 管理系统评价系数 | 一般情况下,同一个企业不同装置的管理系统评价系数是相同的。该系数对被评估的所有设备作用相同,不改变各设备间的相对风险排序。 | [13 empty] | 同一企业不同装置的管理系统评价系数相同；不改变设备间的相对风险排序 | 代航 |  | 7.2 在正文第4页
GBT26610.4-2022-8.1 | GB/T 26610.4-2022 | 8.1 | 4 | 设备修正系数的组成 | 设备修正系数由以下 4 个因子组成：a) 技术模块因子；b) 通用条件因子；c) 机械因子；d) 工艺因子。各因子的主要构成见图2。 | [13 empty] | 设备修正系数 = 技术模块因子 + 通用条件因子 + 机械因子 + 工艺因子（4 项） | 代航 |  | 8.1 在正文第4页；图2 为各因子构成图
GBT26610.4-2022-8.6.1 | GB/T 26610.4-2022 | 8.6.1 | 10 | 工艺因子的组成 | 工艺因子的组成为：a) 工艺连续性次因子；b) 工艺稳定性次因子；c) 安全阀状态次因子。将上述 3 个次因子相加,即为工艺因子。 | [13 empty] | 工艺因子 = 工艺连续性 + 工艺稳定性 + 安全阀状态（3 项相加） | 代航 |  | 8.6.1 跨正文第10~11页
GBT26610.4-2022-8.6.2.1 | GB/T 26610.4-2022 | 8.6.2.1 | 11 | 工艺连续性次因子的组成 | 工艺连续性次因子的组成为：a) 计划停车子因子；b) 非计划停车子因子。将上述 2 个子因子的数值相加,即为工艺连续性次因子。 | [13 empty] | 工艺连续性次因子 = 计划停车子因子 + 非计划停车子因子（2 项） | 代航 |  | 8.6.2.1 在正文第11页
GBT26610.4-2022-8.6.2.2 | GB/T 26610.4-2022 | 8.6.2.2 | 11 | 计划停车子因子 | 计划停车包括计划中的按标准运行程序所实行的所有停车。根据过去 3 年里每年计划内停车的次数,按照表14对计划停车子因子进行赋值。 | [13 empty] | 计划停车子因子按过去 3 年每年计划内停车次数查表14 | 代航 |  | 8.6.2.2 在正文第11页
GBT26610.4-2022-表14-a | GB/T 26610.4-2022 | 表14 | 11 | 计划停车子因子 | 计划停车包括计划中的按标准运行程序所实行的所有停车。根据过去 3 年里每年计划内停车的次数,按照表14对计划停车子因子进行赋值。表14 中，每年计划内停车的次数 0～1 对应赋值 -1.0。 | [13 empty] | 表14 计划停车子因子：年计划停车 0～1 次 → -1.0 | 代航 |  | 表14 在正文第11页（8.6.2.2）
GBT26610.4-2022-表14-b | GB/T 26610.4-2022 | 表14 | 11 | 计划停车子因子 | 计划停车包括计划中的按标准运行程序所实行的所有停车。根据过去 3 年里每年计划内停车的次数,按照表14对计划停车子因子进行赋值。表14 中，每年计划内停车的次数 1.1～3 对应赋值 0。 | [13 empty] | 表14 计划停车子因子：年计划停车 1.1～3 次 → 0 | 代航 |  | 表14 在正文第11页（8.6.2.2）
GBT26610.4-2022-表14-c | GB/T 26610.4-2022 | 表14 | 11 | 计划停车子因子 | 计划停车包括计划中的按标准运行程序所实行的所有停车。根据过去 3 年里每年计划内停车的次数,按照表14对计划停车子因子进行赋值。表14 中，每年计划内停车的次数 3.1～6 对应赋值 1.0。 | [13 empty] | 表14 计划停车子因子：年计划停车 3.1～6 次 → 1.0 | 代航 |  | 表14 在正文第11页（8.6.2.2）
GBT26610.4-2022-表14-d | GB/T 26610.4-2022 | 表14 | 11 | 计划停车子因子 | 计划停车包括计划中的按标准运行程序所实行的所有停车。根据过去 3 年里每年计划内停车的次数,按照表14对计划停车子因子进行赋值。表14 中，每年计划内停车的次数 >6 对应赋值 1.5。 | [13 empty] | 表14 计划停车子因子：年计划停车 >6 次 → 1.5 | 代航 |  | 表14 在正文第11页（8.6.2.2）
GBT26610.4-2022-8.6.2.3 | GB/T 26610.4-2022 | 8.6.2.3 | 11 | 非计划停车子因子 | 根据过去 3 年里每年非计划停车的次数,按照表15对非计划停车子因子进行赋值。 | [13 empty] | 非计划停车子因子按过去 3 年每年非计划停车次数查表15 | 代航 |  | 8.6.2.3 在正文第11页
GBT26610.4-2022-表15-a | GB/T 26610.4-2022 | 表15 | 11 | 非计划停车子因子 | 根据过去 3 年里每年非计划停车的次数,按照表15对非计划停车子因子进行赋值。表15 中，每年非计划停车的次数 0～1 对应赋值 -1.5。 | [13 empty] | 表15 非计划停车子因子：年非计划停车 0～1 次 → -1.5 | 代航 |  | 表15 在正文第11页（8.6.2.3）
GBT26610.4-2022-表15-b | GB/T 26610.4-2022 | 表15 | 11 | 非计划停车子因子 | 根据过去 3 年里每年非计划停车的次数,按照表15对非计划停车子因子进行赋值。表15 中，每年非计划停车的次数 1.1～3 对应赋值 0。 | [13 empty] | 表15 非计划停车子因子：年非计划停车 1.1～3 次 → 0 | 代航 |  | 表15 在正文第11页（8.6.2.3）
GBT26610.4-2022-表15-c | GB/T 26610.4-2022 | 表15 | 11 | 非计划停车子因子 | 根据过去 3 年里每年非计划停车的次数,按照表15对非计划停车子因子进行赋值。表15 中，每年非计划停车的次数 3.1～6 对应赋值 2.0。 | [13 empty] | 表15 非计划停车子因子：年非计划停车 3.1～6 次 → 2.0 | 代航 |  | 表15 在正文第11页（8.6.2.3）
GBT26610.4-2022-表15-d | GB/T 26610.4-2022 | 表15 | 11 | 非计划停车子因子 | 根据过去 3 年里每年非计划停车的次数,按照表15对非计划停车子因子进行赋值。表15 中，每年非计划停车的次数 >6 对应赋值 3.0。 | [13 empty] | 表15 非计划停车子因子：年非计划停车 >6 次 → 3.0 | 代航 |  | 表15 在正文第11页（8.6.2.3）
GBT26610.4-2022-8.6.3 | GB/T 26610.4-2022 | 8.6.3 | 11 | 工艺稳定性次因子 | 根据以下 6 方面因素来评价装置工艺稳定性,并按照表16对工艺稳定性次因子进行赋值：a) 化学工艺是否特别复杂；b) 该工艺是否包括任何放热反应或异常苛刻的操作温度或压力；c) 该工艺是否在本厂或其他企业引发过重大事故；d) 该工艺是否涉及任何未经验证的工艺技术或设计概念,或者该工艺的管道或设备是否要求采用特殊的材料来建造；e) 控制系统是否满足现行标准,是否包括具有适当安全特性的计算机控制,是否需要和/或配备了紧急停车系统和控制系统备用电源；f) 相关工艺操作人员是否经过工艺培训。 | [13 empty] | 工艺稳定性按 6 方面因素评价：工艺复杂度、放热与苛刻工况、事故史、未验证技术、控制系统、人员培训 | 代航 |  | 8.6.3 跨正文第11~12页
GBT26610.4-2022-表16-a | GB/T 26610.4-2022 | 表16 | 12 | 工艺稳定性次因子 | 按照表16对工艺稳定性次因子进行赋值。表16 中，稳定性评价「比平均工艺更稳定」对应赋值 -1.0。 | [13 empty] | 表16 工艺稳定性次因子：比平均工艺更稳定 → -1.0 | 代航 |  | 表16 在正文第12页（8.6.3）
GBT26610.4-2022-表16-b | GB/T 26610.4-2022 | 表16 | 12 | 工艺稳定性次因子 | 按照表16对工艺稳定性次因子进行赋值。表16 中，稳定性评价「与平均工艺稳定性相当」对应赋值 0。 | [13 empty] | 表16 工艺稳定性次因子：与平均工艺稳定性相当 → 0 | 代航 |  | 表16 在正文第12页（8.6.3）
GBT26610.4-2022-表16-c | GB/T 26610.4-2022 | 表16 | 12 | 工艺稳定性次因子 | 按照表16对工艺稳定性次因子进行赋值。表16 中，稳定性评价「比平均工艺稳定性低」对应赋值 1.0。 | [13 empty] | 表16 工艺稳定性次因子：比平均工艺稳定性低 → 1.0 | 代航 |  | 表16 在正文第12页（8.6.3）
GBT26610.4-2022-表16-d | GB/T 26610.4-2022 | 表16 | 12 | 工艺稳定性次因子 | 按照表16对工艺稳定性次因子进行赋值。表16 中，稳定性评价「明显低于平均工艺稳定性」对应赋值 2.0。 | [13 empty] | 表16 工艺稳定性次因子：明显低于平均工艺稳定性 → 2.0 | 代航 |  | 表16 在正文第12页（8.6.3）
GBT26610.4-2022-8.6.4.1 | GB/T 26610.4-2022 | 8.6.4.1 | 12 | 安全阀状态次因子的组成 | 安全阀状态次因子的组成为：a) 维护程序子因子；b) 污垢状态子因子；c) 腐蚀状态子因子；d) 清洁状态子因子。将上述 4 个子因子数值相加,即为安全阀状态次因子。 | [13 empty] | 安全阀状态次因子 = 维护程序 + 污垢状态 + 腐蚀状态 + 清洁状态（4 项相加） | 代航 |  | 8.6.4.1 在正文第12页
GBT26610.4-2022-8.6.4.2 | GB/T 26610.4-2022 | 8.6.4.2 | 12 | 维护程序子因子 | 根据安全阀实际的维护状态,按照表17对维护程序子因子进行赋值。 | [13 empty] | 维护程序子因子按延期维护安全阀占比查表17 | 代航 |  | 8.6.4.2 在正文第12页
GBT26610.4-2022-表17-a | GB/T 26610.4-2022 | 表17 | 12 | 维护程序子因子 | 根据安全阀实际的维护状态,按照表17对维护程序子因子进行赋值。表17 中，安全阀维护状态「延期维护的安全阀占比小于 5%」对应类别 A，赋值 -1.0。 | [13 empty] | 表17 维护程序子因子：延期维护的安全阀占比小于 5%（A类）→ -1.0 | 代航 |  | 表17 在正文第12页（8.6.4.2）
GBT26610.4-2022-表17-b | GB/T 26610.4-2022 | 表17 | 12 | 维护程序子因子 | 根据安全阀实际的维护状态,按照表17对维护程序子因子进行赋值。表17 中，安全阀维护状态「延期维护的安全阀占比大于或等于 5%且小于 15%」对应类别 B，赋值 0。 | [13 empty] | 表17 维护程序子因子：延期维护的安全阀占比大于或等于 5%且小于 15%（B类）→ 0 | 代航 |  | 表17 在正文第12页（8.6.4.2）
GBT26610.4-2022-表17-c | GB/T 26610.4-2022 | 表17 | 12 | 维护程序子因子 | 根据安全阀实际的维护状态,按照表17对维护程序子因子进行赋值。表17 中，安全阀维护状态「延期维护的安全阀占比大于或等于 15%且小于 25%」对应类别 C，赋值 1.0。 | [13 empty] | 表17 维护程序子因子：延期维护的安全阀占比大于或等于 15%且小于 25%（C类）→ 1.0 | 代航 |  | 表17 在正文第12页（8.6.4.2）
GBT26610.4-2022-表17-d | GB/T 26610.4-2022 | 表17 | 12 | 维护程序子因子 | 根据安全阀实际的维护状态,按照表17对维护程序子因子进行赋值。表17 中，安全阀维护状态「延期维护的安全阀占比大于或等于 25%」对应类别 D，赋值 2.0。 | [13 empty] | 表17 维护程序子因子：延期维护的安全阀占比大于或等于 25%（D类）→ 2.0 | 代航 |  | 表17 在正文第12页（8.6.4.2）
GBT26610.4-2022-8.6.4.3 | GB/T 26610.4-2022 | 8.6.4.3 | 12 | 污垢状态子因子 | 根据工艺流体的结垢趋势,按照表18对安全阀的污垢状态子因子进行赋值。 | [13 empty] | 污垢状态子因子按工艺流体结垢趋势查表18 | 代航 |  | 8.6.4.3 跨正文第12~13页
GBT26610.4-2022-表18-a | GB/T 26610.4-2022 | 表18 | 13 | 污垢状态子因子 | 根据工艺流体的结垢趋势,按照表18对安全阀的污垢状态子因子进行赋值。表18 中，结垢趋势「没有大量结垢」对应类别 A，赋值 0。 | [13 empty] | 表18 污垢状态子因子：没有大量结垢（A类）→ 0 | 代航 |  | 表18 在正文第13页（8.6.4.3）
GBT26610.4-2022-表18-b | GB/T 26610.4-2022 | 表18 | 13 | 污垢状态子因子 | 根据工艺流体的结垢趋势,按照表18对安全阀的污垢状态子因子进行赋值。表18 中，结垢趋势「具有聚合物或其他结垢物质,在系统的一些部分有过偶然堆积的现象」对应类别 B，赋值 2.0。 | [13 empty] | 表18 污垢状态子因子：具有聚合物或其他结垢物质,在系统的一些部分有过偶然堆积的现象（B类）→ 2.0 | 代航 |  | 表18 在正文第13页（8.6.4.3）
GBT26610.4-2022-表18-c | GB/T 26610.4-2022 | 表18 | 13 | 污垢状态子因子 | 根据工艺流体的结垢趋势,按照表18对安全阀的污垢状态子因子进行赋值。表18 中，结垢趋势「易结垢,在安全阀和/或系统的其他部件上有过沉积物频繁堆积的现象」对应类别 C，赋值 4.0。 | [13 empty] | 表18 污垢状态子因子：易结垢,在安全阀和/或系统的其他部件上有过沉积物频繁堆积的现象（C类）→ 4.0 | 代航 |  | 表18 在正文第13页（8.6.4.3）
GBT26610.4-2022-8.6.4.4 | GB/T 26610.4-2022 | 8.6.4.4 | 13 | 腐蚀状态子因子 | 根据工艺流体是否具有腐蚀性和防腐蚀设计,按照表19对腐蚀状态子因子进行赋值。 | [13 empty] | 腐蚀状态子因子按工艺流体是否有腐蚀性 与 是否有防腐蚀设计 查表19 | 代航 |  | 8.6.4.4 在正文第13页
GBT26610.4-2022-表19-a | GB/T 26610.4-2022 | 表19 | 13 | 腐蚀状态子因子 | 根据工艺流体是否具有腐蚀性和防腐蚀设计,按照表19对腐蚀状态子因子进行赋值。表19 中，腐蚀状态「是」时，无防腐蚀设计赋值 3，有防腐蚀设计赋值 0。 | [13 empty] | 表19 腐蚀状态子因子：腐蚀状态「是」→ 无防腐设计 3 / 有防腐设计 0 | 代航 |  | 表19 在正文第13页（8.6.4.4）
GBT26610.4-2022-表19-b | GB/T 26610.4-2022 | 表19 | 13 | 腐蚀状态子因子 | 根据工艺流体是否具有腐蚀性和防腐蚀设计,按照表19对腐蚀状态子因子进行赋值。表19 中，腐蚀状态「否」时，无防腐蚀设计赋值 0，有防腐蚀设计赋值 0。 | [13 empty] | 表19 腐蚀状态子因子：腐蚀状态「否」→ 无防腐设计 0 / 有防腐设计 0 | 代航 |  | 表19 在正文第13页（8.6.4.4）
GBT26610.4-2022-8.6.4.5 | GB/T 26610.4-2022 | 8.6.4.5 | 13 | 清洁状态子因子 | 对于无结垢趋势、无腐蚀物质或其他污染物的工艺流体,按表20对清洁状态子因子进行赋值。 | [13 empty] | 清洁状态子因子仅适用于无结垢、无腐蚀、无其他污染物的工艺流体 | 代航 |  | 8.6.4.5 在正文第13页
GBT26610.4-2022-表20-a | GB/T 26610.4-2022 | 表20 | 13 | 清洁状态子因子 | 对于无结垢趋势、无腐蚀物质或其他污染物的工艺流体,按表20对清洁状态子因子进行赋值。表20 中，清洁状态「是」对应赋值 -1.0。 | [13 empty] | 表20 清洁状态子因子：清洁状态「是」→ -1.0 | 代航 |  | 表20 在正文第13页（8.6.4.5）
GBT26610.4-2022-表20-b | GB/T 26610.4-2022 | 表20 | 13 | 清洁状态子因子 | 对于无结垢趋势、无腐蚀物质或其他污染物的工艺流体,按表20对清洁状态子因子进行赋值。表20 中，清洁状态「否」对应赋值 0。 | [13 empty] | 表20 清洁状态子因子：清洁状态「否」→ 0 | 代航 |  | 表20 在正文第13页（8.6.4.5）
GBT26610.4-2022-9.1 | GB/T 26610.4-2022 | 9.1 | 13 | 超标缺陷影响系数的确定 | 当设备中存在超标缺陷时,应根据设备的原始制造质量及服役过程中是否存在与时间相关的退化机理,确定超标缺陷影响系数(F_L)。 | [13 empty] | 超标缺陷影响系数 F_L 取决于：原始制造质量 + 服役过程中是否存在时间相关退化机理 | 代航 |  | 9.1 在正文第13页
GBT26610.4-2022-9.2.1 | GB/T 26610.4-2022 | 9.2.1 | 13 | 设备在服役过程中不存在与时间相关的退化机理时超标缺陷影响系数的确定 | 设备中不存在超标缺陷时,取 F_L=1.0。 | [13 empty] | 无时间相关退化机理 + 无超标缺陷 → F_L=1.0 | 代航 |  | 9.2.1 在正文第13页；9.2 标题为「设备在服役过程中不存在与时间相关的退化机理时超标缺陷影响系数的确定」
GBT26610.4-2022-9.2.2 | GB/T 26610.4-2022 | 9.2.2 | 13 | 设备在服役过程中不存在与时间相关的退化机理时超标缺陷影响系数的确定 | 设备中存在超标缺陷时,根据下述条件对超标缺陷影响系数进行赋值：a) 超标缺陷在设备定期检验规程允许的范围内,或对其进行合于使用评价合格且安全系数大于 2 时,取 F_L=1.0；b) 对超标缺陷进行合于使用评价合格且安全系数小于 2 时,取 F_L=1.5；c) 对超标缺陷进行合于使用评价不合格时,取 F_L=500。 | [13 empty] | 有超标缺陷时：规程允许内/评价合格且安全系数>2 → 1.0；评价合格但安全系数<2 → 1.5；评价不合格 → 500 | 代航 |  | 9.2.2 在正文第13页
GBT26610.4-2022-9.3 | GB/T 26610.4-2022 | 9.3 | 14 | 设备在服役过程中存在与时间相关的退化机理时超标缺陷影响系数的确定 | 根据服役条件、可能存在的损伤模式、拟服役时间(T_n)(单位为小时)和剩余寿命(T_SL)(单位为小时)的比值(Q),按照表21对超标缺陷影响系数进行赋值。设备的剩余寿命可以根据合于使用评价或成熟的工程经验进行估算。 | [13 empty] | Q = T_n / T_SL（拟服役时间 / 剩余寿命），按表21 赋值 | 代航 |  | 9.3 在正文第14页；T_n 与 T_SL 单位均为小时
GBT26610.4-2022-表21-a | GB/T 26610.4-2022 | 表21 | 14 | 设备在服役过程中存在与时间相关的退化机理时的超标缺陷影响系数 | 根据服役条件、可能存在的损伤模式、拟服役时间(T_n)(单位为小时)和剩余寿命(T_SL)(单位为小时)的比值(Q),按照表21对超标缺陷影响系数进行赋值。表21 中，服役条件为「高温、疲劳、特殊介质作用环境」、损伤模式为「常温疲劳、常温疲劳+腐蚀、常温特殊介质SCC」、Q 满足 Q≤0.5 时，F_L=1。 | [13 empty] | 表21：损伤模式「常温疲劳、常温疲劳+腐蚀、常温特殊介质SCC」，Q≤0.5 → F_L=1 | 代航 |  | 表21 在正文第14页（9.3）；服役条件列为「高温、疲劳、特殊介质作用环境」
GBT26610.4-2022-表21-b | GB/T 26610.4-2022 | 表21 | 14 | 设备在服役过程中存在与时间相关的退化机理时的超标缺陷影响系数 | 根据服役条件、可能存在的损伤模式、拟服役时间(T_n)(单位为小时)和剩余寿命(T_SL)(单位为小时)的比值(Q),按照表21对超标缺陷影响系数进行赋值。表21 中，服役条件为「高温、疲劳、特殊介质作用环境」、损伤模式为「常温疲劳、常温疲劳+腐蚀、常温特殊介质SCC」、Q 满足 0.5<Q≤0.8 时，F_L=5。 | [13 empty] | 表21：损伤模式「常温疲劳、常温疲劳+腐蚀、常温特殊介质SCC」，0.5<Q≤0.8 → F_L=5 | 代航 |  | 表21 在正文第14页（9.3）；服役条件列为「高温、疲劳、特殊介质作用环境」
GBT26610.4-2022-表21-c | GB/T 26610.4-2022 | 表21 | 14 | 设备在服役过程中存在与时间相关的退化机理时的超标缺陷影响系数 | 根据服役条件、可能存在的损伤模式、拟服役时间(T_n)(单位为小时)和剩余寿命(T_SL)(单位为小时)的比值(Q),按照表21对超标缺陷影响系数进行赋值。表21 中，服役条件为「高温、疲劳、特殊介质作用环境」、损伤模式为「常温疲劳、常温疲劳+腐蚀、常温特殊介质SCC」、Q 满足 0.8<Q≤1 时，F_L=10。 | [13 empty] | 表21：损伤模式「常温疲劳、常温疲劳+腐蚀、常温特殊介质SCC」，0.8<Q≤1 → F_L=10 | 代航 |  | 表21 在正文第14页（9.3）；服役条件列为「高温、疲劳、特殊介质作用环境」
GBT26610.4-2022-表21-d | GB/T 26610.4-2022 | 表21 | 14 | 设备在服役过程中存在与时间相关的退化机理时的超标缺陷影响系数 | 根据服役条件、可能存在的损伤模式、拟服役时间(T_n)(单位为小时)和剩余寿命(T_SL)(单位为小时)的比值(Q),按照表21对超标缺陷影响系数进行赋值。表21 中，服役条件为「高温、疲劳、特殊介质作用环境」、损伤模式为「常温疲劳、常温疲劳+腐蚀、常温特殊介质SCC」、Q 满足 Q>1 时，F_L=50。 | [13 empty] | 表21：损伤模式「常温疲劳、常温疲劳+腐蚀、常温特殊介质SCC」，Q>1 → F_L=50 | 代航 |  | 表21 在正文第14页（9.3）；服役条件列为「高温、疲劳、特殊介质作用环境」
GBT26610.4-2022-表21-e | GB/T 26610.4-2022 | 表21 | 14 | 设备在服役过程中存在与时间相关的退化机理时的超标缺陷影响系数 | 根据服役条件、可能存在的损伤模式、拟服役时间(T_n)(单位为小时)和剩余寿命(T_SL)(单位为小时)的比值(Q),按照表21对超标缺陷影响系数进行赋值。表21 中，服役条件为「高温、疲劳、特殊介质作用环境」、损伤模式为「高温蠕变、高温疲劳、高温材质劣化」、Q 满足 Q≤0.5 时，F_L=1。 | [13 empty] | 表21：损伤模式「高温蠕变、高温疲劳、高温材质劣化」，Q≤0.5 → F_L=1 | 代航 |  | 表21 在正文第14页（9.3）；服役条件列为「高温、疲劳、特殊介质作用环境」
GBT26610.4-2022-表21-f | GB/T 26610.4-2022 | 表21 | 14 | 设备在服役过程中存在与时间相关的退化机理时的超标缺陷影响系数 | 根据服役条件、可能存在的损伤模式、拟服役时间(T_n)(单位为小时)和剩余寿命(T_SL)(单位为小时)的比值(Q),按照表21对超标缺陷影响系数进行赋值。表21 中，服役条件为「高温、疲劳、特殊介质作用环境」、损伤模式为「高温蠕变、高温疲劳、高温材质劣化」、Q 满足 0.5<Q≤0.8 时，F_L=5。 | [13 empty] | 表21：损伤模式「高温蠕变、高温疲劳、高温材质劣化」，0.5<Q≤0.8 → F_L=5 | 代航 |  | 表21 在正文第14页（9.3）；服役条件列为「高温、疲劳、特殊介质作用环境」
GBT26610.4-2022-表21-g | GB/T 26610.4-2022 | 表21 | 14 | 设备在服役过程中存在与时间相关的退化机理时的超标缺陷影响系数 | 根据服役条件、可能存在的损伤模式、拟服役时间(T_n)(单位为小时)和剩余寿命(T_SL)(单位为小时)的比值(Q),按照表21对超标缺陷影响系数进行赋值。表21 中，服役条件为「高温、疲劳、特殊介质作用环境」、损伤模式为「高温蠕变、高温疲劳、高温材质劣化」、Q 满足 0.8<Q≤1 时，F_L=50。 | [13 empty] | 表21：损伤模式「高温蠕变、高温疲劳、高温材质劣化」，0.8<Q≤1 → F_L=50 | 代航 |  | 表21 在正文第14页（9.3）；服役条件列为「高温、疲劳、特殊介质作用环境」
GBT26610.4-2022-表21-h | GB/T 26610.4-2022 | 表21 | 14 | 设备在服役过程中存在与时间相关的退化机理时的超标缺陷影响系数 | 根据服役条件、可能存在的损伤模式、拟服役时间(T_n)(单位为小时)和剩余寿命(T_SL)(单位为小时)的比值(Q),按照表21对超标缺陷影响系数进行赋值。表21 中，服役条件为「高温、疲劳、特殊介质作用环境」、损伤模式为「高温蠕变、高温疲劳、高温材质劣化」、Q 满足 Q>1 时，F_L=500。 | [13 empty] | 表21：损伤模式「高温蠕变、高温疲劳、高温材质劣化」，Q>1 → F_L=500 | 代航 |  | 表21 在正文第14页（9.3）；服役条件列为「高温、疲劳、特殊介质作用环境」
GBT26610.4-2022-表21-i | GB/T 26610.4-2022 | 表21 | 14 | 设备在服役过程中存在与时间相关的退化机理时的超标缺陷影响系数 | 根据服役条件、可能存在的损伤模式、拟服役时间(T_n)(单位为小时)和剩余寿命(T_SL)(单位为小时)的比值(Q),按照表21对超标缺陷影响系数进行赋值。表21 中，服役条件为「高温、疲劳、特殊介质作用环境」、损伤模式为「高温+介质腐蚀」、Q 满足 Q≤0.5 时，F_L=1。 | [13 empty] | 表21：损伤模式「高温+介质腐蚀」，Q≤0.5 → F_L=1 | 代航 |  | 表21 在正文第14页（9.3）；服役条件列为「高温、疲劳、特殊介质作用环境」
GBT26610.4-2022-表21-j | GB/T 26610.4-2022 | 表21 | 14 | 设备在服役过程中存在与时间相关的退化机理时的超标缺陷影响系数 | 根据服役条件、可能存在的损伤模式、拟服役时间(T_n)(单位为小时)和剩余寿命(T_SL)(单位为小时)的比值(Q),按照表21对超标缺陷影响系数进行赋值。表21 中，服役条件为「高温、疲劳、特殊介质作用环境」、损伤模式为「高温+介质腐蚀」、Q 满足 0.5<Q≤0.8 时，F_L=5。 | [13 empty] | 表21：损伤模式「高温+介质腐蚀」，0.5<Q≤0.8 → F_L=5 | 代航 |  | 表21 在正文第14页（9.3）；服役条件列为「高温、疲劳、特殊介质作用环境」
GBT26610.4-2022-表21-k | GB/T 26610.4-2022 | 表21 | 14 | 设备在服役过程中存在与时间相关的退化机理时的超标缺陷影响系数 | 根据服役条件、可能存在的损伤模式、拟服役时间(T_n)(单位为小时)和剩余寿命(T_SL)(单位为小时)的比值(Q),按照表21对超标缺陷影响系数进行赋值。表21 中，服役条件为「高温、疲劳、特殊介质作用环境」、损伤模式为「高温+介质腐蚀」、Q 满足 0.8<Q≤1 时，F_L=20。 | [13 empty] | 表21：损伤模式「高温+介质腐蚀」，0.8<Q≤1 → F_L=20 | 代航 |  | 表21 在正文第14页（9.3）；服役条件列为「高温、疲劳、特殊介质作用环境」
GBT26610.4-2022-表21-l | GB/T 26610.4-2022 | 表21 | 14 | 设备在服役过程中存在与时间相关的退化机理时的超标缺陷影响系数 | 根据服役条件、可能存在的损伤模式、拟服役时间(T_n)(单位为小时)和剩余寿命(T_SL)(单位为小时)的比值(Q),按照表21对超标缺陷影响系数进行赋值。表21 中，服役条件为「高温、疲劳、特殊介质作用环境」、损伤模式为「高温+介质腐蚀」、Q 满足 Q>1 时，F_L=100。 | [13 empty] | 表21：损伤模式「高温+介质腐蚀」，Q>1 → F_L=100 | 代航 |  | 表21 在正文第14页（9.3）；服役条件列为「高温、疲劳、特殊介质作用环境」
GBT26610.2-2022-5 | GB/T 26610.2-2022 | 5 | 3 | 检验时间的确定 | 如果在本次停机检修时间点之前,设备的风险已达到或超过风险可接受水平,应立即实施检验；如果在预计的下次停机检修时间点之前,设备的风险已达到或超过风险可接受水平,应在本次停机检修时间点实施检验。设备检验时间的确定按照以上原则进行,也可以参照附录C确定。若同一设备的不同部件检验时间不同,则根据最近检验时间点确定设备整体的检验时间。 | [13 empty] | 检验时间按风险是否达到可接受水平确定；不同部件检验时间不同时取最近的时间点 | 代航 |  | 5 在正文第3页；周期非固定年限，随风险评估结果变化，故检验周期列留空
GBT26610.2-2022-6.1.1 | GB/T 26610.2-2022 | 6.1.1 | 3 | 容器的检验类型 | 容器的检验类型：a) 停机内部检验；b) 停机外部检验；c) 在线检验。 | [13 empty] | 容器检验类型 3 种：停机内部、停机外部、在线 | 代航 |  | 6.1.1 在正文第3页
GBT26610.2-2022-6.1.2 | GB/T 26610.2-2022 | 6.1.2 | 3 | 管道的检验类型 | 管道的检验类型：a) 停机内部检验；b) 停机外部检验；c) 在线检验。 | [13 empty] | 管道检验类型 3 种：停机内部、停机外部、在线 | 代航 |  | 6.1.2 在正文第3页
GBT26610.2-2022-6.2.1 | GB/T 26610.2-2022 | 6.2.1 | 3 | 容器检验类型的选择原则 | 容器检验类型的选择原则：a) 首次检验：具备条件时应进行停机内部检验,否则进行停机外部检验或在线检验；b) 非首次检验：具备条件时优先选择停机内部检验,否则进行停机外部检验或在线检验。 | [13 empty] | 容器：首次检验有条件下做停机内部；非首次优先停机内部；否则停机外部或在线 | 代航 |  | 6.2.1 在正文第3页
GBT26610.2-2022-6.2.2 | GB/T 26610.2-2022 | 6.2.2 | 3 | 管道检验类型的选择原则 | 管道检验类型的选择原则：具备条件时可选择停机内部检验或停机外部检验,否则进行在线检验。 | [13 empty] | 管道：有条件下做停机内部或停机外部；否则在线 | 代航 |  | 6.2.2 在正文第3页
GBT26610.2-2022-6.3 | GB/T 26610.2-2022 | 6.3 | 3 | 在线检验的选用原则 | 如果不具备停机检验的条件,且在线检测方法的有效性能达到检验策略提出的有效性级别要求,可以选用在线检验。 | [13 empty] | 不具备停机条件且在线检测有效性达标时，可选用在线检验 | 代航 |  | 6.3 在正文第3页
GBT26610.2-2022-6.4 | GB/T 26610.2-2022 | 6.4 | 3 | 隔热层和衬里拆除原则 | 隔热层和衬里拆除原则见附录D。 | [13 empty] | 隔热层与衬里拆除原则见附录D | 代航 |  | 6.4 在正文第3页；具体内容在附录D
GBT26610.2-2022-7.1.1 | GB/T 26610.2-2022 | 7.1.1 | 3 | 检测方法的确定 | 根据设备潜在的损伤模式确定检测方法,根据损伤的严重程度确定检测比例,检测部位应选择损伤发生可能性最高的区域。 | [13 empty] | 检测方法按损伤模式定；检测比例按损伤严重程度定；部位选损伤可能性最高的区域 | 代航 |  | 7.1.1 在正文第3页
GBT26610.2-2022-7.1.2 | GB/T 26610.2-2022 | 7.1.2 | 3 | 检测方法的确定 | 如果实施在线检验,选择检测方法时还应考虑从设备外部检测内部缺陷的能力和温度等操作条件对检验有效性的影响。 | [13 empty] | 在线检验选方法时，需考虑外部检测内部缺陷的能力 + 温度等操作条件的影响 | 代航 |  | 7.1.2 在正文第3页
GBT26610.2-2022-7.1.3 | GB/T 26610.2-2022 | 7.1.3 | 3 | 首次检验的检测要求 | 首次检验时,不仅应对使用环境下可能发生的损伤实施检测,还应补充对制造、安装质量进行抽查。 | [13 empty] | 首次检验 = 使用环境损伤检测 + 制造/安装质量抽查 | 代航 |  | 7.1.3 在正文第3页
GBT26610.2-2022-7.1.4 | GB/T 26610.2-2022 | 7.1.4 | 4 | 检测方法的确定 | 若设备的风险以失效后果为主导,还应考虑其他的风险控制措施。实施风险控制措施的具体要求按照 GB/T 26610.1 的规定执行。 | [13 empty] | 风险以失效后果为主导时，还需考虑其他风险控制措施（按 GB/T 26610.1） | 代航 |  | 7.1.4 在正文第4页
GBT26610.2-2022-7.1.5 | GB/T 26610.2-2022 | 7.1.5 | 4 | 检测方法的确定 | 当存在多种损伤形态时,应分别选用与损伤形态相对应的方法进行检测。 | [13 empty] | 多种损伤形态时，分别选用对应的方法检测 | 代航 |  | 7.1.5 在正文第4页
GBT26610.2-2022-7.1.6 | GB/T 26610.2-2022 | 7.1.6 | 4 | 检测方法的确定 | 可以选用在线监测方法对存在相应损伤形态的设备进行监测。监测数据是风险评估原始数据的来源之一。 | [13 empty] | 可用在线监测；监测数据是风险评估原始数据来源之一 | 代航 |  | 7.1.6 在正文第4页
GBT26610.2-2022-7.2.1.1 | GB/T 26610.2-2022 | 7.2.1.1 | 4 | 确定检验有效性应考虑的因素 | 确定检验有效性应考虑下列因素：a) 检验类型；b) 设备或部件的结构类型；c) 损伤模式及失效模式；d) 损伤速率或敏感性；e) 检测方法和频次；f) 受检区域的可检程度。 | [13 empty] | 检验有效性考虑 6 因素：检验类型、结构类型、损伤模式与失效模式、损伤速率/敏感性、检测方法与频次、可检程度 | 代航 |  | 7.2.1.1 在正文第4页
GBT26610.2-2022-7.2.1.2 | GB/T 26610.2-2022 | 7.2.1.2 | 4 | 检验有效性分级 | 检验有效性分为 5 个级别,见表1。 | [13 empty] | 检验有效性分 5 级：高度有效、中高度有效、中度有效、低度有效、无效 | 代航 |  | 7.2.1.2 在正文第4页
GBT26610.2-2022-表1-a | GB/T 26610.2-2022 | 表1 | 4 | 检验有效性分级 | 检验有效性分为 5 个级别,见表1。表1 中，检验有效性级别「高度有效」的描述为：某种检测方法准确识别某种损伤实际状态的置信度为 80%~100%。 | [13 empty] | 表1 检验有效性：高度有效 → 某种检测方法准确识别某种损伤实际状态的置信度为 80%~100% | 代航 |  | 表1 在正文第4页；注：置信度指检测方法满足相关标准检测精度或经试验满足现场精度的要求
GBT26610.2-2022-表1-b | GB/T 26610.2-2022 | 表1 | 4 | 检验有效性分级 | 检验有效性分为 5 个级别,见表1。表1 中，检验有效性级别「中高度有效」的描述为：某种检测方法准确识别某种损伤实际状态的置信度为 60%~80%。 | [13 empty] | 表1 检验有效性：中高度有效 → 某种检测方法准确识别某种损伤实际状态的置信度为 60%~80% | 代航 |  | 表1 在正文第4页；注：置信度指检测方法满足相关标准检测精度或经试验满足现场精度的要求
GBT26610.2-2022-表1-c | GB/T 26610.2-2022 | 表1 | 4 | 检验有效性分级 | 检验有效性分为 5 个级别,见表1。表1 中，检验有效性级别「中度有效」的描述为：某种检测方法准确识别某种损伤实际状态的置信度为 40%~60%。 | [13 empty] | 表1 检验有效性：中度有效 → 某种检测方法准确识别某种损伤实际状态的置信度为 40%~60% | 代航 |  | 表1 在正文第4页；注：置信度指检测方法满足相关标准检测精度或经试验满足现场精度的要求
GBT26610.2-2022-表1-d | GB/T 26610.2-2022 | 表1 | 4 | 检验有效性分级 | 检验有效性分为 5 个级别,见表1。表1 中，检验有效性级别「低度有效」的描述为：某种检测方法准确识别某种损伤实际状态的置信度为 20%~40%。 | [13 empty] | 表1 检验有效性：低度有效 → 某种检测方法准确识别某种损伤实际状态的置信度为 20%~40% | 代航 |  | 表1 在正文第4页；注：置信度指检测方法满足相关标准检测精度或经试验满足现场精度的要求
GBT26610.2-2022-表1-e | GB/T 26610.2-2022 | 表1 | 4 | 检验有效性分级 | 检验有效性分为 5 个级别,见表1。表1 中，检验有效性级别「无效」的描述为：某种检测方法准确识别某种损伤实际状态的置信度小于 20%。 | [13 empty] | 表1 检验有效性：无效 → 某种检测方法准确识别某种损伤实际状态的置信度小于 20% | 代航 |  | 表1 在正文第4页；注：置信度指检测方法满足相关标准检测精度或经试验满足现场精度的要求
GBT26610.2-2022-7.2.2 | GB/T 26610.2-2022 | 7.2.2 | 4 | 检验有效性的选取原则 | 对于高风险的设备,应采用中高度有效及以上级别的检测方法；对于中风险和中高风险的设备,应采用中度有效及以上级别的检测方法；对于低风险的设备,可以采用低度有效及以上级别的检测方法。各种检测方法对应的检验有效性级别见表2、表3和表4。 | [13 empty] | 高风险→中高度有效及以上；中风险/中高风险→中度有效及以上；低风险→低度有效及以上 | 代航 |  | 7.2.2 在正文第4页
GBT26610.2-2022-表2-a | GB/T 26610.2-2022 | 表2 | 5 | 停机检测方法及检验有效性 | 表2 停机检测方法及检验有效性中，目视检测的检验有效性为：局部减薄 1,2,3、均匀减薄 3,X、点蚀/孔蚀 1,2,3、表面裂纹 3,X、尺寸变化 1,2,3、隔热衬里脱落 1,2,3、氢致泡或高温氢腐蚀造成的鼓泡 2,3（其余损伤形态为 X，即低度有效或无效）。注：1 为高度有效，2 为中高度有效，3 为中度有效，X 为低度有效或无效；a 应用时应注意扫查盲区的大小和方位；b 仅对活动性缺陷；c 仅对高温氢腐蚀造成的鼓泡。 | [5 empty] | 目视检测 | [7 empty] | 表2 检验有效性：目视检测 → 局部减薄 1,2,3、均匀减薄 3,X、点蚀/孔蚀 1,2,3、表面裂纹 3,X、尺寸变化 1,2,3、隔热衬里脱落 1,2,3、氢致泡或高温氢腐蚀造成的鼓泡 2,3 | 代航 |  | 表2 在正文第5页（7.2.2 引表）；1/2/3 为有效性等级由高到低，X 为低度有效或无效
GBT26610.2-2022-表2-b | GB/T 26610.2-2022 | 表2 | 5 | 停机检测方法及检验有效性 | 表2 停机检测方法及检验有效性中，纵波超声检测的检验有效性为：局部减薄 1,2,3、均匀减薄 1,2,3、点蚀/孔蚀 3,X、埋藏裂纹 3,X、尺寸变化 1,2,3、氢致泡或高温氢腐蚀造成的鼓泡 1,2（其余损伤形态为 X，即低度有效或无效）。注：1 为高度有效，2 为中高度有效，3 为中度有效，X 为低度有效或无效；a 应用时应注意扫查盲区的大小和方位；b 仅对活动性缺陷；c 仅对高温氢腐蚀造成的鼓泡。 | [5 empty] | 纵波超声检测 | [7 empty] | 表2 检验有效性：纵波超声检测 → 局部减薄 1,2,3、均匀减薄 1,2,3、点蚀/孔蚀 3,X、埋藏裂纹 3,X、尺寸变化 1,2,3、氢致泡或高温氢腐蚀造成的鼓泡 1,2 | 代航 |  | 表2 在正文第5页（7.2.2 引表）；1/2/3 为有效性等级由高到低，X 为低度有效或无效
GBT26610.2-2022-表2-c | GB/T 26610.2-2022 | 表2 | 5 | 停机检测方法及检验有效性 | 表2 停机检测方法及检验有效性中，横波超声检测的检验有效性为：表面裂纹 2,3ᵃ、近表面裂纹 1,2,3ᵇ、埋藏裂纹 2,3ᵇ（其余损伤形态为 X，即低度有效或无效）。注：1 为高度有效，2 为中高度有效，3 为中度有效，X 为低度有效或无效；a 应用时应注意扫查盲区的大小和方位；b 仅对活动性缺陷；c 仅对高温氢腐蚀造成的鼓泡。 | [5 empty] | 横波超声检测 | [7 empty] | 表2 检验有效性：横波超声检测 → 表面裂纹 2,3ᵃ、近表面裂纹 1,2,3ᵇ、埋藏裂纹 2,3ᵇ | 代航 |  | 表2 在正文第5页（7.2.2 引表）；1/2/3 为有效性等级由高到低，X 为低度有效或无效
GBT26610.2-2022-表2-d | GB/T 26610.2-2022 | 表2 | 5 | 停机检测方法及检验有效性 | 表2 停机检测方法及检验有效性中，衍射时差法超声检测的检验有效性为：点蚀/孔蚀 2,3ᵇ、表面裂纹 2,3ᵇ、近表面裂纹 2,3ᵇ、埋藏裂纹 2,3ᵇ、氢致泡或高温氢腐蚀造成的鼓泡 1,2ᵇ（其余损伤形态为 X，即低度有效或无效）。注：1 为高度有效，2 为中高度有效，3 为中度有效，X 为低度有效或无效；a 应用时应注意扫查盲区的大小和方位；b 仅对活动性缺陷；c 仅对高温氢腐蚀造成的鼓泡。 | [5 empty] | 衍射时差法超声检测 | [7 empty] | 表2 检验有效性：衍射时差法超声检测 → 点蚀/孔蚀 2,3ᵇ、表面裂纹 2,3ᵇ、近表面裂纹 2,3ᵇ、埋藏裂纹 2,3ᵇ、氢致泡或高温氢腐蚀造成的鼓泡 1,2ᵇ | 代航 |  | 表2 在正文第5页（7.2.2 引表）；1/2/3 为有效性等级由高到低，X 为低度有效或无效
GBT26610.2-2022-表2-e | GB/T 26610.2-2022 | 表2 | 5 | 停机检测方法及检验有效性 | 表2 停机检测方法及检验有效性中，电磁超声检测的检验有效性为：局部减薄 2,3、均匀减薄 1,2,3（其余损伤形态为 X，即低度有效或无效）。注：1 为高度有效，2 为中高度有效，3 为中度有效，X 为低度有效或无效；a 应用时应注意扫查盲区的大小和方位；b 仅对活动性缺陷；c 仅对高温氢腐蚀造成的鼓泡。 | [5 empty] | 电磁超声检测 | [7 empty] | 表2 检验有效性：电磁超声检测 → 局部减薄 2,3、均匀减薄 1,2,3 | 代航 |  | 表2 在正文第5页（7.2.2 引表）；1/2/3 为有效性等级由高到低，X 为低度有效或无效
GBT26610.2-2022-表2-f | GB/T 26610.2-2022 | 表2 | 5 | 停机检测方法及检验有效性 | 表2 停机检测方法及检验有效性中，相控阵检测的检验有效性为：点蚀/孔蚀 1,2,3、表面裂纹 1,2,3、近表面裂纹 1,2,3、埋藏裂纹 1,2,3、氢致泡或高温氢腐蚀造成的鼓泡 1,2（其余损伤形态为 X，即低度有效或无效）。注：1 为高度有效，2 为中高度有效，3 为中度有效，X 为低度有效或无效；a 应用时应注意扫查盲区的大小和方位；b 仅对活动性缺陷；c 仅对高温氢腐蚀造成的鼓泡。 | [5 empty] | 相控阵检测 | [7 empty] | 表2 检验有效性：相控阵检测 → 点蚀/孔蚀 1,2,3、表面裂纹 1,2,3、近表面裂纹 1,2,3、埋藏裂纹 1,2,3、氢致泡或高温氢腐蚀造成的鼓泡 1,2 | 代航 |  | 表2 在正文第5页（7.2.2 引表）；1/2/3 为有效性等级由高到低，X 为低度有效或无效
GBT26610.2-2022-表2-g | GB/T 26610.2-2022 | 表2 | 5 | 停机检测方法及检验有效性 | 表2 停机检测方法及检验有效性中，射线检测的检验有效性为：局部减薄 1,2,3、均匀减薄 1,2,3、点蚀/孔蚀 1,2,3、表面裂纹 3,X、近表面裂纹 3,X、埋藏裂纹 3,X（其余损伤形态为 X，即低度有效或无效）。注：1 为高度有效，2 为中高度有效，3 为中度有效，X 为低度有效或无效；a 应用时应注意扫查盲区的大小和方位；b 仅对活动性缺陷；c 仅对高温氢腐蚀造成的鼓泡。 | [5 empty] | 射线检测 | [7 empty] | 表2 检验有效性：射线检测 → 局部减薄 1,2,3、均匀减薄 1,2,3、点蚀/孔蚀 1,2,3、表面裂纹 3,X、近表面裂纹 3,X、埋藏裂纹 3,X | 代航 |  | 表2 在正文第5页（7.2.2 引表）；1/2/3 为有效性等级由高到低，X 为低度有效或无效
GBT26610.2-2022-表2-h | GB/T 26610.2-2022 | 表2 | 5 | 停机检测方法及检验有效性 | 表2 停机检测方法及检验有效性中，磁粉检测的检验有效性为：表面裂纹 1,2、近表面裂纹 3,X（其余损伤形态为 X，即低度有效或无效）。注：1 为高度有效，2 为中高度有效，3 为中度有效，X 为低度有效或无效；a 应用时应注意扫查盲区的大小和方位；b 仅对活动性缺陷；c 仅对高温氢腐蚀造成的鼓泡。 | [5 empty] | 磁粉检测 | [7 empty] | 表2 检验有效性：磁粉检测 → 表面裂纹 1,2、近表面裂纹 3,X | 代航 |  | 表2 在正文第5页（7.2.2 引表）；1/2/3 为有效性等级由高到低，X 为低度有效或无效
GBT26610.2-2022-表2-i | GB/T 26610.2-2022 | 表2 | 5 | 停机检测方法及检验有效性 | 表2 停机检测方法及检验有效性中，渗透检测的检验有效性为：表面裂纹 1,2,3（其余损伤形态为 X，即低度有效或无效）。注：1 为高度有效，2 为中高度有效，3 为中度有效，X 为低度有效或无效；a 应用时应注意扫查盲区的大小和方位；b 仅对活动性缺陷；c 仅对高温氢腐蚀造成的鼓泡。 | [5 empty] | 渗透检测 | [7 empty] | 表2 检验有效性：渗透检测 → 表面裂纹 1,2,3 | 代航 |  | 表2 在正文第5页（7.2.2 引表）；1/2/3 为有效性等级由高到低，X 为低度有效或无效
GBT26610.2-2022-表2-j | GB/T 26610.2-2022 | 表2 | 5 | 停机检测方法及检验有效性 | 表2 停机检测方法及检验有效性中，声发射检测的检验有效性为：局部减薄 3,X、表面裂纹 2,3ᵇ、近表面裂纹 2,3ᵇ、埋藏裂纹 2,3ᵇ、氢致泡或高温氢腐蚀造成的鼓泡 3,Xᶜ（其余损伤形态为 X，即低度有效或无效）。注：1 为高度有效，2 为中高度有效，3 为中度有效，X 为低度有效或无效；a 应用时应注意扫查盲区的大小和方位；b 仅对活动性缺陷；c 仅对高温氢腐蚀造成的鼓泡。 | [5 empty] | 声发射检测 | [7 empty] | 表2 检验有效性：声发射检测 → 局部减薄 3,X、表面裂纹 2,3ᵇ、近表面裂纹 2,3ᵇ、埋藏裂纹 2,3ᵇ、氢致泡或高温氢腐蚀造成的鼓泡 3,Xᶜ | 代航 |  | 表2 在正文第5页（7.2.2 引表）；1/2/3 为有效性等级由高到低，X 为低度有效或无效
GBT26610.2-2022-表2-k | GB/T 26610.2-2022 | 表2 | 5 | 停机检测方法及检验有效性 | 表2 停机检测方法及检验有效性中，涡流检测的检验有效性为：局部减薄 2,3、均匀减薄 2,3、点蚀/孔蚀 1,2、表面裂纹 1,2,3、近表面裂纹 2,3（其余损伤形态为 X，即低度有效或无效）。注：1 为高度有效，2 为中高度有效，3 为中度有效，X 为低度有效或无效；a 应用时应注意扫查盲区的大小和方位；b 仅对活动性缺陷；c 仅对高温氢腐蚀造成的鼓泡。 | [5 empty] | 涡流检测 | [7 empty] | 表2 检验有效性：涡流检测 → 局部减薄 2,3、均匀减薄 2,3、点蚀/孔蚀 1,2、表面裂纹 1,2,3、近表面裂纹 2,3 | 代航 |  | 表2 在正文第5页（7.2.2 引表）；1/2/3 为有效性等级由高到低，X 为低度有效或无效
GBT26610.2-2022-表2-l | GB/T 26610.2-2022 | 表2 | 5 | 停机检测方法及检验有效性 | 表2 停机检测方法及检验有效性中，漏磁检测的检验有效性为：局部减薄 1,2、均匀减薄 1,2、点蚀/孔蚀 1,2、表面裂纹 2,3,X、近表面裂纹 3,X（其余损伤形态为 X，即低度有效或无效）。注：1 为高度有效，2 为中高度有效，3 为中度有效，X 为低度有效或无效；a 应用时应注意扫查盲区的大小和方位；b 仅对活动性缺陷；c 仅对高温氢腐蚀造成的鼓泡。 | [5 empty] | 漏磁检测 | [7 empty] | 表2 检验有效性：漏磁检测 → 局部减薄 1,2、均匀减薄 1,2、点蚀/孔蚀 1,2、表面裂纹 2,3,X、近表面裂纹 3,X | 代航 |  | 表2 在正文第5页（7.2.2 引表）；1/2/3 为有效性等级由高到低，X 为低度有效或无效
GBT26610.2-2022-表2-m | GB/T 26610.2-2022 | 表2 | 5 | 停机检测方法及检验有效性 | 表2 停机检测方法及检验有效性中，尺寸测量的检验有效性为：局部减薄 1,2,3、均匀减薄 1,2,3、点蚀/孔蚀 3,X、尺寸变化 1,2（其余损伤形态为 X，即低度有效或无效）。注：1 为高度有效，2 为中高度有效，3 为中度有效，X 为低度有效或无效；a 应用时应注意扫查盲区的大小和方位；b 仅对活动性缺陷；c 仅对高温氢腐蚀造成的鼓泡。 | [5 empty] | 尺寸测量 | [7 empty] | 表2 检验有效性：尺寸测量 → 局部减薄 1,2,3、均匀减薄 1,2,3、点蚀/孔蚀 3,X、尺寸变化 1,2 | 代航 |  | 表2 在正文第5页（7.2.2 引表）；1/2/3 为有效性等级由高到低，X 为低度有效或无效
GBT26610.2-2022-表2-n | GB/T 26610.2-2022 | 表2 | 5 | 停机检测方法及检验有效性 | 表2 停机检测方法及检验有效性中，金相分析的检验有效性为：表面裂纹 2,3、金相组织变化 1,2、氢致泡或高温氢腐蚀造成的鼓泡 2,3ᵃ（其余损伤形态为 X，即低度有效或无效）。注：1 为高度有效，2 为中高度有效，3 为中度有效，X 为低度有效或无效；a 应用时应注意扫查盲区的大小和方位；b 仅对活动性缺陷；c 仅对高温氢腐蚀造成的鼓泡。 | [5 empty] | 金相分析 | [7 empty] | 表2 检验有效性：金相分析 → 表面裂纹 2,3、金相组织变化 1,2、氢致泡或高温氢腐蚀造成的鼓泡 2,3ᵃ | 代航 |  | 表2 在正文第5页（7.2.2 引表）；1/2/3 为有效性等级由高到低，X 为低度有效或无效
GBT26610.2-2022-表2-o | GB/T 26610.2-2022 | 表2 | 5 | 停机检测方法及检验有效性 | 表2 停机检测方法及检验有效性中，硬度检测的检验有效性为：金相组织变化 3,X（其余损伤形态为 X，即低度有效或无效）。注：1 为高度有效，2 为中高度有效，3 为中度有效，X 为低度有效或无效；a 应用时应注意扫查盲区的大小和方位；b 仅对活动性缺陷；c 仅对高温氢腐蚀造成的鼓泡。 | [5 empty] | 硬度检测 | [7 empty] | 表2 检验有效性：硬度检测 → 金相组织变化 3,X | 代航 |  | 表2 在正文第5页（7.2.2 引表）；1/2/3 为有效性等级由高到低，X 为低度有效或无效
GBT26610.2-2022-表2-p | GB/T 26610.2-2022 | 表2 | 5 | 停机检测方法及检验有效性 | 表2 停机检测方法及检验有效性中，超声导波检测的检验有效性为：局部减薄 1,2,3（其余损伤形态为 X，即低度有效或无效）。注：1 为高度有效，2 为中高度有效，3 为中度有效，X 为低度有效或无效；a 应用时应注意扫查盲区的大小和方位；b 仅对活动性缺陷；c 仅对高温氢腐蚀造成的鼓泡。 | [5 empty] | 超声导波检测 | [7 empty] | 表2 检验有效性：超声导波检测 → 局部减薄 1,2,3 | 代航 |  | 表2 在正文第5页（7.2.2 引表）；1/2/3 为有效性等级由高到低，X 为低度有效或无效
GBT26610.2-2022-表3-a | GB/T 26610.2-2022 | 表3 | 6 | 在线检测方法及检验有效性 | 表3 在线检测方法及检验有效性中，目视检测的检验有效性为：局部减薄 3,X、点蚀/孔蚀 3,X、表面裂纹 3,X、尺寸变化 2,3（其余损伤形态为 X，即低度有效或无效）。注：1 为高度有效，2 为中高度有效，3 为中度有效，X 为低度有效或无效；a 操作温度在 10℃~60℃ 的设备可以选用表2 中的检测方法进行在线检测，但需要考虑设备内介质对检验有效性的影响；b 应用时应注意扫查盲区的大小和方位；c 针对活性裂纹。 | [5 empty] | 目视检测 | [7 empty] | 表3 在线检验有效性：目视检测 → 局部减薄 3,X、点蚀/孔蚀 3,X、表面裂纹 3,X、尺寸变化 2,3 | 代航 |  | 表3 在正文第6页（7.2.2 引表）；适用于不停机的在线检测
GBT26610.2-2022-表3-b | GB/T 26610.2-2022 | 表3 | 6 | 在线检测方法及检验有效性 | 表3 在线检测方法及检验有效性中，脉冲涡流检测的检验有效性为：局部减薄 2,3、均匀减薄 1,2,3、点蚀/孔蚀 3,X（其余损伤形态为 X，即低度有效或无效）。注：1 为高度有效，2 为中高度有效，3 为中度有效，X 为低度有效或无效；a 操作温度在 10℃~60℃ 的设备可以选用表2 中的检测方法进行在线检测，但需要考虑设备内介质对检验有效性的影响；b 应用时应注意扫查盲区的大小和方位；c 针对活性裂纹。 | [5 empty] | 脉冲涡流检测 | [7 empty] | 表3 在线检验有效性：脉冲涡流检测 → 局部减薄 2,3、均匀减薄 1,2,3、点蚀/孔蚀 3,X | 代航 |  | 表3 在正文第6页（7.2.2 引表）；适用于不停机的在线检测
GBT26610.2-2022-表3-c | GB/T 26610.2-2022 | 表3 | 6 | 在线检测方法及检验有效性 | 表3 在线检测方法及检验有效性中，高温纵波超声检测的检验有效性为：局部减薄 1,2,3、均匀减薄 1,2,3、点蚀/孔蚀 3,X、氢致泡或高温氢腐蚀造成的鼓泡 1,2（其余损伤形态为 X，即低度有效或无效）。注：1 为高度有效，2 为中高度有效，3 为中度有效，X 为低度有效或无效；a 操作温度在 10℃~60℃ 的设备可以选用表2 中的检测方法进行在线检测，但需要考虑设备内介质对检验有效性的影响；b 应用时应注意扫查盲区的大小和方位；c 针对活性裂纹。 | [5 empty] | 高温纵波超声检测 | [7 empty] | 表3 在线检验有效性：高温纵波超声检测 → 局部减薄 1,2,3、均匀减薄 1,2,3、点蚀/孔蚀 3,X、氢致泡或高温氢腐蚀造成的鼓泡 1,2 | 代航 |  | 表3 在正文第6页（7.2.2 引表）；适用于不停机的在线检测
GBT26610.2-2022-表3-d | GB/T 26610.2-2022 | 表3 | 6 | 在线检测方法及检验有效性 | 表3 在线检测方法及检验有效性中，高温横波超声检测的检验有效性为：表面裂纹 2,3ᵇ、近表面裂纹 1,2,3ᵇ、埋藏裂纹 2,3ᵇ（其余损伤形态为 X，即低度有效或无效）。注：1 为高度有效，2 为中高度有效，3 为中度有效，X 为低度有效或无效；a 操作温度在 10℃~60℃ 的设备可以选用表2 中的检测方法进行在线检测，但需要考虑设备内介质对检验有效性的影响；b 应用时应注意扫查盲区的大小和方位；c 针对活性裂纹。 | [5 empty] | 高温横波超声检测 | [7 empty] | 表3 在线检验有效性：高温横波超声检测 → 表面裂纹 2,3ᵇ、近表面裂纹 1,2,3ᵇ、埋藏裂纹 2,3ᵇ | 代航 |  | 表3 在正文第6页（7.2.2 引表）；适用于不停机的在线检测
GBT26610.2-2022-表3-e | GB/T 26610.2-2022 | 表3 | 6 | 在线检测方法及检验有效性 | 表3 在线检测方法及检验有效性中，高温磁粉检测的检验有效性为：表面裂纹 2,3、近表面裂纹 3,X（其余损伤形态为 X，即低度有效或无效）。注：1 为高度有效，2 为中高度有效，3 为中度有效，X 为低度有效或无效；a 操作温度在 10℃~60℃ 的设备可以选用表2 中的检测方法进行在线检测，但需要考虑设备内介质对检验有效性的影响；b 应用时应注意扫查盲区的大小和方位；c 针对活性裂纹。 | [5 empty] | 高温磁粉检测 | [7 empty] | 表3 在线检验有效性：高温磁粉检测 → 表面裂纹 2,3、近表面裂纹 3,X | 代航 |  | 表3 在正文第6页（7.2.2 引表）；适用于不停机的在线检测
GBT26610.2-2022-表3-f | GB/T 26610.2-2022 | 表3 | 6 | 在线检测方法及检验有效性 | 表3 在线检测方法及检验有效性中，高温渗透的检验有效性为：表面裂纹 1,2,3（其余损伤形态为 X，即低度有效或无效）。注：1 为高度有效，2 为中高度有效，3 为中度有效，X 为低度有效或无效；a 操作温度在 10℃~60℃ 的设备可以选用表2 中的检测方法进行在线检测，但需要考虑设备内介质对检验有效性的影响；b 应用时应注意扫查盲区的大小和方位；c 针对活性裂纹。 | [5 empty] | 高温渗透 | [7 empty] | 表3 在线检验有效性：高温渗透 → 表面裂纹 1,2,3 | 代航 |  | 表3 在正文第6页（7.2.2 引表）；适用于不停机的在线检测
GBT26610.2-2022-表3-g | GB/T 26610.2-2022 | 表3 | 6 | 在线检测方法及检验有效性 | 表3 在线检测方法及检验有效性中，声发射检测的检验有效性为：局部减薄 3,X、表面裂纹 2,3ᵇ、近表面裂纹 2,3ᵇ、埋藏裂纹 2,3ᵇ、氢致泡或高温氢腐蚀造成的鼓泡 3,Xᶜ（其余损伤形态为 X，即低度有效或无效）。注：1 为高度有效，2 为中高度有效，3 为中度有效，X 为低度有效或无效；a 操作温度在 10℃~60℃ 的设备可以选用表2 中的检测方法进行在线检测，但需要考虑设备内介质对检验有效性的影响；b 应用时应注意扫查盲区的大小和方位；c 针对活性裂纹。 | [5 empty] | 声发射检测 | [7 empty] | 表3 在线检验有效性：声发射检测 → 局部减薄 3,X、表面裂纹 2,3ᵇ、近表面裂纹 2,3ᵇ、埋藏裂纹 2,3ᵇ、氢致泡或高温氢腐蚀造成的鼓泡 3,Xᶜ | 代航 |  | 表3 在正文第6页（7.2.2 引表）；适用于不停机的在线检测
GBT26610.2-2022-表3-h | GB/T 26610.2-2022 | 表3 | 6 | 在线检测方法及检验有效性 | 表3 在线检测方法及检验有效性中，X 射线数字成像检测的检验有效性为：局部减薄 1,2,3、均匀减薄 1,2,3、点蚀/孔蚀 1,2,3、表面裂纹 3,X、近表面裂纹 3,X、埋藏裂纹 3,X（其余损伤形态为 X，即低度有效或无效）。注：1 为高度有效，2 为中高度有效，3 为中度有效，X 为低度有效或无效；a 操作温度在 10℃~60℃ 的设备可以选用表2 中的检测方法进行在线检测，但需要考虑设备内介质对检验有效性的影响；b 应用时应注意扫查盲区的大小和方位；c 针对活性裂纹。 | [5 empty] | X 射线数字成像检测 | [7 empty] | 表3 在线检验有效性：X 射线数字成像检测 → 局部减薄 1,2,3、均匀减薄 1,2,3、点蚀/孔蚀 1,2,3、表面裂纹 3,X、近表面裂纹 3,X、埋藏裂纹 3,X | 代航 |  | 表3 在正文第6页（7.2.2 引表）；适用于不停机的在线检测
GBT26610.2-2022-表3-i | GB/T 26610.2-2022 | 表3 | 6 | 在线检测方法及检验有效性 | 表3 在线检测方法及检验有效性中，电磁超声检测的检验有效性为：局部减薄 2,3、均匀减薄 1,2,3（其余损伤形态为 X，即低度有效或无效）。注：1 为高度有效，2 为中高度有效，3 为中度有效，X 为低度有效或无效；a 操作温度在 10℃~60℃ 的设备可以选用表2 中的检测方法进行在线检测，但需要考虑设备内介质对检验有效性的影响；b 应用时应注意扫查盲区的大小和方位；c 针对活性裂纹。 | [5 empty] | 电磁超声检测 | [7 empty] | 表3 在线检验有效性：电磁超声检测 → 局部减薄 2,3、均匀减薄 1,2,3 | 代航 |  | 表3 在正文第6页（7.2.2 引表）；适用于不停机的在线检测
GBT26610.2-2022-表3-j | GB/T 26610.2-2022 | 表3 | 6 | 在线检测方法及检验有效性 | 表3 在线检测方法及检验有效性中，超声导波检测的检验有效性为：局部减薄 1,2,3（其余损伤形态为 X，即低度有效或无效）。注：1 为高度有效，2 为中高度有效，3 为中度有效，X 为低度有效或无效；a 操作温度在 10℃~60℃ 的设备可以选用表2 中的检测方法进行在线检测，但需要考虑设备内介质对检验有效性的影响；b 应用时应注意扫查盲区的大小和方位；c 针对活性裂纹。 | [5 empty] | 超声导波检测 | [7 empty] | 表3 在线检验有效性：超声导波检测 → 局部减薄 1,2,3 | 代航 |  | 表3 在正文第6页（7.2.2 引表）；适用于不停机的在线检测
GBT26610.2-2022-表4-a | GB/T 26610.2-2022 | 表4 | 7 | 在线监测方法及检验有效性 | 表4 在线监测方法及检验有效性中，腐蚀挂片的检验有效性为：局部减薄 3,X、均匀减薄 2,3、点蚀/孔蚀 3,X（其余损伤形态为 X，即低度有效或无效）。注：1 为高度有效，2 为中高度有效，3 为中度有效，X 为低度有效或无效；b 仅对环烷酸腐蚀；c 针对活性裂纹；d 仅适用于高温氢腐蚀引起的鼓包。 | [5 empty] | 腐蚀挂片 | [7 empty] | 表4 在线监测有效性：腐蚀挂片 → 局部减薄 3,X、均匀减薄 2,3、点蚀/孔蚀 3,X | 代航 |  | 表4 在正文第7页（7.2.2 引表）；属于在线监测类方法；注a：本表所列监测方法可以直接发现对应的损伤形态，其他通过监测相关数据推断潜在损伤的方法（例如设备的状态监测，包括 pH 值、压力、温度、振动等参数的监测方法）可以与本表中的方法相互结合判定设备是否存在相关损伤，其检验有效性参考该方法的有效性。
GBT26610.2-2022-表4-b | GB/T 26610.2-2022 | 表4 | 7 | 在线监测方法及检验有效性 | 表4 在线监测方法及检验有效性中，电阻探针的检验有效性为：局部减薄 3,X、均匀减薄 1,2,3、点蚀/孔蚀 2,3（其余损伤形态为 X，即低度有效或无效）。注：1 为高度有效，2 为中高度有效，3 为中度有效，X 为低度有效或无效；b 仅对环烷酸腐蚀；c 针对活性裂纹；d 仅适用于高温氢腐蚀引起的鼓包。 | [5 empty] | 电阻探针 | [7 empty] | 表4 在线监测有效性：电阻探针 → 局部减薄 3,X、均匀减薄 1,2,3、点蚀/孔蚀 2,3 | 代航 |  | 表4 在正文第7页（7.2.2 引表）；属于在线监测类方法；注a：本表所列监测方法可以直接发现对应的损伤形态，其他通过监测相关数据推断潜在损伤的方法（例如设备的状态监测，包括 pH 值、压力、温度、振动等参数的监测方法）可以与本表中的方法相互结合判定设备是否存在相关损伤，其检验有效性参考该方法的有效性。
GBT26610.2-2022-表4-c | GB/T 26610.2-2022 | 表4 | 7 | 在线监测方法及检验有效性 | 表4 在线监测方法及检验有效性中，壁厚监测系统的检验有效性为：局部减薄 2,3、均匀减薄 1,2,3、点蚀/孔蚀 3,X（其余损伤形态为 X，即低度有效或无效）。注：1 为高度有效，2 为中高度有效，3 为中度有效，X 为低度有效或无效；b 仅对环烷酸腐蚀；c 针对活性裂纹；d 仅适用于高温氢腐蚀引起的鼓包。 | [5 empty] | 壁厚监测系统 | [7 empty] | 表4 在线监测有效性：壁厚监测系统 → 局部减薄 2,3、均匀减薄 1,2,3、点蚀/孔蚀 3,X | 代航 |  | 表4 在正文第7页（7.2.2 引表）；属于在线监测类方法；注a：本表所列监测方法可以直接发现对应的损伤形态，其他通过监测相关数据推断潜在损伤的方法（例如设备的状态监测，包括 pH 值、压力、温度、振动等参数的监测方法）可以与本表中的方法相互结合判定设备是否存在相关损伤，其检验有效性参考该方法的有效性。
GBT26610.2-2022-表4-d | GB/T 26610.2-2022 | 表4 | 7 | 在线监测方法及检验有效性 | 表4 在线监测方法及检验有效性中，Fe 离子监测的检验有效性为：局部减薄 3,X、均匀减薄 1,2,3（其余损伤形态为 X，即低度有效或无效）。注：1 为高度有效，2 为中高度有效，3 为中度有效，X 为低度有效或无效；b 仅对环烷酸腐蚀；c 针对活性裂纹；d 仅适用于高温氢腐蚀引起的鼓包。 | [5 empty] | Fe 离子监测 | [7 empty] | 表4 在线监测有效性：Fe 离子监测 → 局部减薄 3,X、均匀减薄 1,2,3 | 代航 |  | 表4 在正文第7页（7.2.2 引表）；属于在线监测类方法；注a：本表所列监测方法可以直接发现对应的损伤形态，其他通过监测相关数据推断潜在损伤的方法（例如设备的状态监测，包括 pH 值、压力、温度、振动等参数的监测方法）可以与本表中的方法相互结合判定设备是否存在相关损伤，其检验有效性参考该方法的有效性。
GBT26610.2-2022-表4-e | GB/T 26610.2-2022 | 表4 | 7 | 在线监测方法及检验有效性 | 表4 在线监测方法及检验有效性中，氢通量监测的检验有效性为：局部减薄 2,3,Xᵇ、均匀减薄 2,3,Xᵇ、点蚀/孔蚀 2,3,Xᵇ、氢致泡或高温氢腐蚀造成的鼓泡 2,3ᵈ（其余损伤形态为 X，即低度有效或无效）。注：1 为高度有效，2 为中高度有效，3 为中度有效，X 为低度有效或无效；b 仅对环烷酸腐蚀；c 针对活性裂纹；d 仅适用于高温氢腐蚀引起的鼓包。 | [5 empty] | 氢通量监测 | [7 empty] | 表4 在线监测有效性：氢通量监测 → 局部减薄 2,3,Xᵇ、均匀减薄 2,3,Xᵇ、点蚀/孔蚀 2,3,Xᵇ、氢致泡或高温氢腐蚀造成的鼓泡 2,3ᵈ | 代航 |  | 表4 在正文第7页（7.2.2 引表）；属于在线监测类方法；注a：本表所列监测方法可以直接发现对应的损伤形态，其他通过监测相关数据推断潜在损伤的方法（例如设备的状态监测，包括 pH 值、压力、温度、振动等参数的监测方法）可以与本表中的方法相互结合判定设备是否存在相关损伤，其检验有效性参考该方法的有效性。
GBT26610.2-2022-表4-f | GB/T 26610.2-2022 | 表4 | 7 | 在线监测方法及检验有效性 | 表4 在线监测方法及检验有效性中，红外热成像监测的检验有效性为：局部减薄 3,X、点蚀/孔蚀 3,X、隔热衬里脱落 1,2（其余损伤形态为 X，即低度有效或无效）。注：1 为高度有效，2 为中高度有效，3 为中度有效，X 为低度有效或无效；b 仅对环烷酸腐蚀；c 针对活性裂纹；d 仅适用于高温氢腐蚀引起的鼓包。 | [5 empty] | 红外热成像监测 | [7 empty] | 表4 在线监测有效性：红外热成像监测 → 局部减薄 3,X、点蚀/孔蚀 3,X、隔热衬里脱落 1,2 | 代航 |  | 表4 在正文第7页（7.2.2 引表）；属于在线监测类方法；注a：本表所列监测方法可以直接发现对应的损伤形态，其他通过监测相关数据推断潜在损伤的方法（例如设备的状态监测，包括 pH 值、压力、温度、振动等参数的监测方法）可以与本表中的方法相互结合判定设备是否存在相关损伤，其检验有效性参考该方法的有效性。
GBT26610.2-2022-表4-g | GB/T 26610.2-2022 | 表4 | 7 | 在线监测方法及检验有效性 | 表4 在线监测方法及检验有效性中，在线声发射监测的检验有效性为：局部减薄 3,X、表面裂纹 2,3ᶜ、近表面裂纹 2,3ᶜ、埋藏裂纹 2,3ᶜ、氢致泡或高温氢腐蚀造成的鼓泡 3,X（其余损伤形态为 X，即低度有效或无效）。注：1 为高度有效，2 为中高度有效，3 为中度有效，X 为低度有效或无效；b 仅对环烷酸腐蚀；c 针对活性裂纹；d 仅适用于高温氢腐蚀引起的鼓包。 | [5 empty] | 在线声发射监测 | [7 empty] | 表4 在线监测有效性：在线声发射监测 → 局部减薄 3,X、表面裂纹 2,3ᶜ、近表面裂纹 2,3ᶜ、埋藏裂纹 2,3ᶜ、氢致泡或高温氢腐蚀造成的鼓泡 3,X | 代航 |  | 表4 在正文第7页（7.2.2 引表）；属于在线监测类方法；注a：本表所列监测方法可以直接发现对应的损伤形态，其他通过监测相关数据推断潜在损伤的方法（例如设备的状态监测，包括 pH 值、压力、温度、振动等参数的监测方法）可以与本表中的方法相互结合判定设备是否存在相关损伤，其检验有效性参考该方法的有效性。
GBT26610.2-2022-8.1 | GB/T 26610.2-2022 | 8.1 | 7 | 检验策略的实施 | 使用单位应根据检验策略,制定检验计划。检验机构应根据检验策略和检验计划,结合现场条件,制定具体的检验方案并实施检验。 | [13 empty] | 使用单位定检验计划；检验机构定具体检验方案并实施 | 代航 |  | 8.1 在正文第7页
GBT26610.2-2022-8.2 | GB/T 26610.2-2022 | 8.2 | 7 | 检验策略的实施 | 对于评估中由于某一种损伤模式导致的失效可能性大于或等于 4(失效可能性等级划分见 GB/T 26610.4-2022 表1)的设备,若在检验实施过程中该损伤模式得到验证,则应扩大同一腐蚀回路中设备的检验范围和检验比例。 | [13 empty] | 失效可能性≥4 且损伤模式被验证 → 扩大同一腐蚀回路中设备的检验范围与比例 | 代航 |  | 8.2 在正文第7页；失效可能性等级划分需查 GB/T 26610.4-2022 表1
GBT26610.2-2022-8.3 | GB/T 26610.2-2022 | 8.3 | 7 | 检验策略的实施 | 检验机构在完成现场检验后,应根据检验检测结果、返修结果、合于使用评价结果,更新评估数据,进行再评估。 | [13 empty] | 检验完成后按检测结果/返修结果/合于使用评价结果更新数据并再评估 | 代航 |  | 8.3 在正文第7页
GBT26610.2-2022-8.4 | GB/T 26610.2-2022 | 8.4 | 7 | 检验策略的实施 | 检验机构按照再评估结果,依据使用单位提供的风险可接受水平,给出推荐的下次检验时间。 | [13 empty] | 按再评估结果 + 使用单位风险可接受水平 → 给出推荐的下次检验时间 | 代航 |  | 8.4 在正文第7页；下次检验时间由风险可接受水平决定，非固定年限
GBT26610.2-2022-A.2.1 | GB/T 26610.2-2022 | A.2.1 | 9 | 安全泄放装置检验方法 | 安全阀在线检验方法包括：a) 目视检查；b) 采用实际工艺流体进行在线试验；c) 采用其他压力源进行在线试验；d) 采用辅助开启装置进行在线试验。爆破片在线检验方法为对爆破片和安全阀之间的空间进行介质泄漏检测(仅适用于爆破片和安全阀串联的情况)。 | [13 empty] | 安全阀在线检验 4 法：目视、实际工艺流体在线试验、其他压力源在线试验、辅助开启装置在线试验；爆破片在线检验为两者之间空间介质泄漏检测（仅串联时适用） | 代航 |  | A.2.1 在正文第9页（附录A）
GBT26610.2-2022-A.2.1.2 | GB/T 26610.2-2022 | A.2.1.2 | 9 | 安全泄放装置检验方法 | 安全阀的离线检验是指在离线状态下,将安全阀从设备上拆下,对安全阀进行的检验。a) 在校验台上对从工艺单元拆下未进行清洁处理的安全阀进行试验,记录初始泄漏压力、开启压力和回座压力。b) 在校验台上对拆下已进行清洁或蒸汽吹扫处理的安全阀进行试验,记录初始泄漏压力、开启压力和回座压力。同时目视检查并详细记录安全阀内部零部件状况。c) 无启跳试验,仅目视检查并详细记录安全阀内部零部件状况。爆破片离线检验方法为从工艺单元拆下爆破片,对其破损和变形情况进行目视检查。 | [13 empty] | 安全阀离线检验 3 法：未清洁直接校验台试验、清洁/吹扫后校验台试验+内部检查、无启跳试验仅目视 | 代航 |  | A.2.1.2 在正文第9页
GBT26610.2-2022-A.2.2 | GB/T 26610.2-2022 | A.2.2 | 9 | 检验有效性 | 对于高风险的安全泄放装置,应采用高度有效的检测方法；对于中高风险的安全泄放装置,应采用中高度有效及以上级别的检验方法；对于中风险和低风险的安全泄放装置,可以采用中度有效及以上级别的检验方法。各种检验方法对应的检验有效性级别见表A.1 和表A.2。 | [13 empty] | 安全泄放装置：高风险→高度有效；中高风险→中高度有效及以上；中/低风险→中度有效及以上 | 代航 |  | A.2.2 在正文第9页；表A.1 为安全阀、表A.2 为爆破片
GBT26610.2-2022-表A.1-a | GB/T 26610.2-2022 | 表A.1 | 9 | 安全阀检验方法检验有效性 | 表A.1 安全阀检验方法检验有效性中，检验有效性级别「高度有效」对应的安全阀检验方法为：在校验台上对从工艺单元拆下未进行清洁处理的安全阀进行试验,记录初始泄漏压力、开启压力和回座压力。并采用检查出入口管道堵塞和结垢情况(易结垢介质)。 | [13 empty] | 表A.1 安全阀：高度有效 | 代航 |  | 表A.1 在正文第9页（A.2.2）
GBT26610.2-2022-表A.1-b | GB/T 26610.2-2022 | 表A.1 | 9 | 安全阀检验方法检验有效性 | 表A.1 安全阀检验方法检验有效性中，检验有效性级别「中高度有效」对应的安全阀检验方法为：a) 在校验台上对拆下已进行清洁或蒸汽吹扫处理的安全阀进行试验,记录初始泄漏压力、开启压力和回座压力,同时目视检查并详细记录安全阀内部零部件状况。并检查出入口管道堵塞和结垢情况(易结垢介质)。b) 目视检查,且采用实际工艺流体进行在线试验,并检查出入口管道堵塞和结垢情况(易结垢介质)。 | [13 empty] | 表A.1 安全阀：中高度有效 | 代航 |  | 表A.1 在正文第9页（A.2.2）
GBT26610.2-2022-表A.1-c | GB/T 26610.2-2022 | 表A.1 | 9 | 安全阀检验方法检验有效性 | 表A.1 安全阀检验方法检验有效性中，检验有效性级别「中度有效」对应的安全阀检验方法为：a) 无启跳试验,仅目视检查并详细记录安全阀内部零部件状况。并检查出入口管道堵塞和结垢情况(易结垢介质)。b) 目视检查,并检查出入口管道堵塞和结垢情况(易结垢介质),或采用其他压力源进行在线试验或辅助开启装置进行在线试验。 | [13 empty] | 表A.1 安全阀：中度有效 | 代航 |  | 表A.1 在正文第9页（A.2.2）
GBT26610.2-2022-表A.1-d | GB/T 26610.2-2022 | 表A.1 | 9 | 安全阀检验方法检验有效性 | 表A.1 安全阀检验方法检验有效性中，检验有效性级别「低度有效或无效」对应的安全阀检验方法为：a) 目视检查,且未检查出入口管道堵塞和结垢情况(易结垢介质)。b) 无启跳试验。 | [13 empty] | 表A.1 安全阀：低度有效或无效 | 代航 |  | 表A.1 在正文第9页（A.2.2）
GBT26610.2-2022-表A.2-a | GB/T 26610.2-2022 | 表A.2 | 10 | 爆破片检验方法检验有效性 | 表A.2 爆破片检验方法检验有效性中，检验有效性级别「高度有效」对应的爆破片检验方法为：无。 | [13 empty] | 表A.2 爆破片：高度有效 → 无 | 代航 |  | 表A.2 在正文第10页（A.2.2）
GBT26610.2-2022-表A.2-b | GB/T 26610.2-2022 | 表A.2 | 10 | 爆破片检验方法检验有效性 | 表A.2 爆破片检验方法检验有效性中，检验有效性级别「中高度有效」对应的爆破片检验方法为：从工艺单元拆下爆破片,对其破损和变形情况进行目视检查。并检查出入口管道堵塞和结垢情况(易结垢介质)。 | [13 empty] | 表A.2 爆破片：中高度有效 → 从工艺单元拆下爆破片,对其破损和变形情况进行目视检查。并检查出入口管道堵塞和结垢情况(易结垢介质) | 代航 |  | 表A.2 在正文第10页（A.2.2）
GBT26610.2-2022-表A.2-c | GB/T 26610.2-2022 | 表A.2 | 10 | 爆破片检验方法检验有效性 | 表A.2 爆破片检验方法检验有效性中，检验有效性级别「中度有效」对应的爆破片检验方法为：对爆破片和安全阀之间的空间进行介质泄漏检测(如适用)。 | [13 empty] | 表A.2 爆破片：中度有效 → 对爆破片和安全阀之间的空间进行介质泄漏检测(如适用) | 代航 |  | 表A.2 在正文第10页（A.2.2）
GBT26610.2-2022-表A.2-d | GB/T 26610.2-2022 | 表A.2 | 10 | 爆破片检验方法检验有效性 | 表A.2 爆破片检验方法检验有效性中，检验有效性级别「低度有效或无效」对应的爆破片检验方法为：未记录任何对爆破片的检查或检测。 | [13 empty] | 表A.2 爆破片：低度有效或无效 → 未记录任何对爆破片的检查或检测 | 代航 |  | 表A.2 在正文第10页（A.2.2）
GBT26610.2-2022-A.3.1 | GB/T 26610.2-2022 | A.3.1 | 10 | 最长检验时间 | 安全泄放装置经过检验重新投入使用后,其最长检验时间为风险达到使用单位确定的可接受水平所对应的时间。 | [13 empty] | 最长检验时间 = 风险达到使用单位可接受水平所对应的时间（非固定年限） | 代航 |  | A.3.1 在正文第10页；周期随风险变化，故检验周期列留空
GBT26610.2-2022-A.3.2 | GB/T 26610.2-2022 | A.3.2 | 10 | 检验时间的调整 | 在检验过程中发现诸如裂纹、腐蚀等问题,检验人员可视其严重程度,以及对安全泄放装置功能的影响程度适当缩短其检验时间,若存在的问题严重影响安全泄放装置正常运行,且难以修复的,则应向使用单位提出更换建议,见表A.3 和表A.4。 | [13 empty] | 发现裂纹/腐蚀等问题 → 按严重程度缩短检验时间；严重影响且难修复 → 建议更换 | 代航 |  | A.3.2 在正文第10页
GBT26610.2-2022-表A.3-a | GB/T 26610.2-2022 | 表A.3 | 10 | 安全阀检验时间调整表 | 表A.3 安全阀检验时间调整表中，序号 1 的问题「密封面磨损」，程度为「轻度」时，处理方式为不影响检验时间。 | [13 empty] | 表A.3 安全阀：「密封面磨损」轻度 → 不影响检验时间 | 代航 |  | 表A.3 在正文第10页（A.3.2）
GBT26610.2-2022-表A.3-b | GB/T 26610.2-2022 | 表A.3 | 10 | 安全阀检验时间调整表 | 表A.3 安全阀检验时间调整表中，序号 1 的问题「密封面磨损」，程度为「中度」时，处理方式为缩短检验时间。 | [13 empty] | 表A.3 安全阀：「密封面磨损」中度 → 缩短检验时间 | 代航 |  | 表A.3 在正文第10页（A.3.2）
GBT26610.2-2022-表A.3-c | GB/T 26610.2-2022 | 表A.3 | 10 | 安全阀检验时间调整表 | 表A.3 安全阀检验时间调整表中，序号 1 的问题「密封面磨损」，程度为「重度」时，处理方式为缩短检验时间。 | [13 empty] | 表A.3 安全阀：「密封面磨损」重度 → 缩短检验时间 | 代航 |  | 表A.3 在正文第10页（A.3.2）
GBT26610.2-2022-表A.3-d | GB/T 26610.2-2022 | 表A.3 | 10 | 安全阀检验时间调整表 | 表A.3 安全阀检验时间调整表中，序号 1 的问题「密封面磨损」，程度为「重度且无法修复」时，处理方式为更换。 | [13 empty] | 表A.3 安全阀：「密封面磨损」重度且无法修复 → 更换 | 代航 |  | 表A.3 在正文第10页（A.3.2）
GBT26610.2-2022-表A.3-e | GB/T 26610.2-2022 | 表A.3 | 10 | 安全阀检验时间调整表 | 表A.3 安全阀检验时间调整表中，序号 2 的问题「阀盖、调节螺杆锈蚀粘连无法修复」，处理方式为更换。 | [13 empty] | 表A.3 安全阀：序号2「阀盖、调节螺杆锈蚀粘连无法修复」→ 更换 | 代航 |  | 表A.3 在正文第10页（A.3.2）
GBT26610.2-2022-表A.3-f | GB/T 26610.2-2022 | 表A.3 | 10 | 安全阀检验时间调整表 | 表A.3 安全阀检验时间调整表中，序号 3 的问题「阀体内部腐蚀」，处理方式为视其严重程度缩短检验时间或更换。 | [13 empty] | 表A.3 安全阀：序号3「阀体内部腐蚀」→ 视其严重程度缩短检验时间或更换 | 代航 |  | 表A.3 在正文第10页（A.3.2）
GBT26610.2-2022-表A.3-g | GB/T 26610.2-2022 | 表A.3 | 10 | 安全阀检验时间调整表 | 表A.3 安全阀检验时间调整表中，序号 4 的问题「阀座、阀芯损坏严重」，处理方式为更换。 | [13 empty] | 表A.3 安全阀：序号4「阀座、阀芯损坏严重」→ 更换 | 代航 |  | 表A.3 在正文第10页（A.3.2）
GBT26610.2-2022-表A.3-h | GB/T 26610.2-2022 | 表A.3 | 10 | 安全阀检验时间调整表 | 表A.3 安全阀检验时间调整表中，序号 5 的问题「密封压力达不到试验要求」，处理方式为更换。 | [13 empty] | 表A.3 安全阀：序号5「密封压力达不到试验要求」→ 更换 | 代航 |  | 表A.3 在正文第10页（A.3.2）
GBT26610.2-2022-表A.3-i | GB/T 26610.2-2022 | 表A.3 | 10 | 安全阀检验时间调整表 | 表A.3 安全阀检验时间调整表中，序号 6 的问题「调节圈锈死」，处理方式为更换。 | [13 empty] | 表A.3 安全阀：序号6「调节圈锈死」→ 更换 | 代航 |  | 表A.3 在正文第10页（A.3.2）
GBT26610.2-2022-表A.3-j | GB/T 26610.2-2022 | 表A.3 | 10 | 安全阀检验时间调整表 | 表A.3 安全阀检验时间调整表中，序号 7 的问题「阀座裂纹」，处理方式为更换。 | [13 empty] | 表A.3 安全阀：序号7「阀座裂纹」→ 更换 | 代航 |  | 表A.3 在正文第10页（A.3.2）
GBT26610.2-2022-表A.3-k | GB/T 26610.2-2022 | 表A.3 | 10 | 安全阀检验时间调整表 | 表A.3 安全阀检验时间调整表中，序号 8 的问题「调节螺母锈死」，处理方式为更换。 | [13 empty] | 表A.3 安全阀：序号8「调节螺母锈死」→ 更换 | 代航 |  | 表A.3 在正文第10页（A.3.2）
GBT26610.2-2022-表A.3-l | GB/T 26610.2-2022 | 表A.3 | 10 | 安全阀检验时间调整表 | 表A.3 安全阀检验时间调整表中，序号 9 的问题「阀瓣裂纹」，处理方式为更换。 | [13 empty] | 表A.3 安全阀：序号9「阀瓣裂纹」→ 更换 | 代航 |  | 表A.3 在正文第10页（A.3.2）
GBT26610.2-2022-表A.3-m | GB/T 26610.2-2022 | 表A.3 | 10 | 安全阀检验时间调整表 | 表A.3 安全阀检验时间调整表中，序号 10 的问题「弹簧断裂」，处理方式为更换。 | [13 empty] | 表A.3 安全阀：序号10「弹簧断裂」→ 更换 | 代航 |  | 表A.3 在正文第10页（A.3.2）
GBT26610.2-2022-表A.3-n | GB/T 26610.2-2022 | 表A.3 | 10 | 安全阀检验时间调整表 | 表A.3 安全阀检验时间调整表中，序号 11 的问题「出口堵死,无法清除」，处理方式为更换。 | [13 empty] | 表A.3 安全阀：序号11「出口堵死,无法清除」→ 更换 | 代航 |  | 表A.3 在正文第10页（A.3.2）
GBT26610.2-2022-表A.3-o | GB/T 26610.2-2022 | 表A.3 | 10 | 安全阀检验时间调整表 | 表A.3 安全阀检验时间调整表中，序号 12 的问题「阀体不接触介质部位裂纹」，处理方式为视其严重程度缩短检验时间或更换。 | [13 empty] | 表A.3 安全阀：序号12「阀体不接触介质部位裂纹」→ 视其严重程度缩短检验时间或更换 | 代航 |  | 表A.3 在正文第10页（A.3.2）
GBT26610.2-2022-表A.4-a | GB/T 26610.2-2022 | 表A.4 | 11 | 爆破片检验时间调整表 | 表A.4 爆破片检验时间调整表中，序号 1 的问题「破损和变形」，处理方式为更换。 | [13 empty] | 表A.4 爆破片：序号1「破损和变形」→ 更换 | 代航 |  | 表A.4 在正文第11页（A.3.2）
GBT26610.2-2022-表A.4-b | GB/T 26610.2-2022 | 表A.4 | 11 | 爆破片检验时间调整表 | 表A.4 爆破片检验时间调整表中，序号 2 的问题「泄漏」，处理方式为更换。 | [13 empty] | 表A.4 爆破片：序号2「泄漏」→ 更换 | 代航 |  | 表A.4 在正文第11页（A.3.2）
GBT26610.2-2022-表A.4-c | GB/T 26610.2-2022 | 表A.4 | 11 | 爆破片检验时间调整表 | 表A.4 爆破片检验时间调整表中，序号 3 的问题「内部或外部腐蚀」，处理方式为视其严重程度缩短检验时间或更换。 | [13 empty] | 表A.4 爆破片：序号3「内部或外部腐蚀」→ 视其严重程度缩短检验时间或更换 | 代航 |  | 表A.4 在正文第11页（A.3.2）
GBT26610.2-2022-表A.4-d | GB/T 26610.2-2022 | 表A.4 | 11 | 爆破片检验时间调整表 | 表A.4 爆破片检验时间调整表中，序号 4 的问题「使用温度超过材料蠕变温度门槛值」，处理方式为视其严重程度缩短检验时间或更换。 | [13 empty] | 表A.4 爆破片：序号4「使用温度超过材料蠕变温度门槛值」→ 视其严重程度缩短检验时间或更换 | 代航 |  | 表A.4 在正文第11页（A.3.2）
GBT26610.2-2022-表A.4-e | GB/T 26610.2-2022 | 表A.4 | 11 | 爆破片检验时间调整表 | 表A.4 爆破片检验时间调整表中，序号 5 的问题「安装质量差(安装力矩不准确、机械损伤等)」，处理方式为视其严重程度缩短检验时间或更换。 | [13 empty] | 表A.4 爆破片：序号5「安装质量差(安装力矩不准确、机械损伤等)」→ 视其严重程度缩短检验时间或更换 | 代航 |  | 表A.4 在正文第11页（A.3.2）
GBT26610.2-2022-表B.1-a | GB/T 26610.2-2022 | 表B.1 | 14 | 管束延寿方法 | 表B.1 管束延寿方法中，延寿方法「堵管」对应的管束预期服役年限延寿因子(LEF)为 0.10。 | [13 empty] | 表B.1 管束延寿：堵管 → LEF=0.10 | 代航 |  | 表B.1 在正文第14页（附录B）
GBT26610.2-2022-表B.1-b | GB/T 26610.2-2022 | 表B.1 | 14 | 管束延寿方法 | 表B.1 管束延寿方法中，延寿方法「管束旋转180°」对应的管束预期服役年限延寿因子(LEF)为 0.50。 | [13 empty] | 表B.1 管束延寿：管束旋转180° → LEF=0.50 | 代航 |  | 表B.1 在正文第14页（附录B）
GBT26610.2-2022-表B.1-c | GB/T 26610.2-2022 | 表B.1 | 14 | 管束延寿方法 | 表B.1 管束延寿方法中，延寿方法「更换部分管子」对应的管束预期服役年限延寿因子(LEF)为 0.50。 | [13 empty] | 表B.1 管束延寿：更换部分管子 → LEF=0.50 | 代航 |  | 表B.1 在正文第14页（附录B）
GBT26610.2-2022-表B.1-d | GB/T 26610.2-2022 | 表B.1 | 14 | 管束延寿方法 | 表B.1 管束延寿方法中，延寿方法「更换全部管子」对应的管束预期服役年限延寿因子(LEF)为 0.75。 | [13 empty] | 表B.1 管束延寿：更换全部管子 → LEF=0.75 | 代航 |  | 表B.1 在正文第14页（附录B）
GBT26610.2-2022-表B.1-e | GB/T 26610.2-2022 | 表B.1 | 14 | 管束延寿方法 | 表B.1 管束延寿方法中，延寿方法「更换备用管束」对应的管束预期服役年限延寿因子(LEF)为 0.50。 | [13 empty] | 表B.1 管束延寿：更换备用管束 → LEF=0.50 | 代航 |  | 表B.1 在正文第14页（附录B）
GBT26610.2-2022-表B.2-a | GB/T 26610.2-2022 | 表B.2 | 17 | 管束检测方法和检验有效性 | 表B.2 管束检测方法和检验有效性中，目视检测(VT)对减薄为 3、对裂纹为 X、对微振磨损为 1,2；适用材料为铁磁性材料和非铁磁性材料(管接头、U形管段、折流板位置)。注：1 为高度有效，2 为中高度有效，3 为中度有效，X 为低度有效或无效。 | [5 empty] | 目视检测(VT) | [7 empty] | 表B.2 管束检测：目视检测(VT)（减薄 3 / 裂纹 X / 微振磨损 1,2），适用于铁磁性材料和非铁磁性材料(管接头、U形管段、折流板位置) | 代航 |  | 表B.2 在正文第17页（附录B）
GBT26610.2-2022-表B.2-b | GB/T 26610.2-2022 | 表B.2 | 17 | 管束检测方法和检验有效性 | 表B.2 管束检测方法和检验有效性中，涡流检测(ET)对减薄为 1,2,3、对裂纹为 X、对微振磨损为 2；适用材料为非铁磁性材料。注：1 为高度有效，2 为中高度有效，3 为中度有效，X 为低度有效或无效。 | [5 empty] | 涡流检测(ET) | [7 empty] | 表B.2 管束检测：涡流检测(ET)（减薄 1,2,3 / 裂纹 X / 微振磨损 2），适用于非铁磁性材料 | 代航 |  | 表B.2 在正文第17页（附录B）
GBT26610.2-2022-表B.2-c | GB/T 26610.2-2022 | 表B.2 | 17 | 管束检测方法和检验有效性 | 表B.2 管束检测方法和检验有效性中，局部磁饱和和涡流(PSET)对减薄为 2,3、对裂纹为 2,3、对微振磨损为 2；适用材料为铁磁性材料。注：1 为高度有效，2 为中高度有效，3 为中度有效，X 为低度有效或无效。 | [5 empty] | 局部磁饱和和涡流(PSET) | [7 empty] | 表B.2 管束检测：局部磁饱和和涡流(PSET)（减薄 2,3 / 裂纹 2,3 / 微振磨损 2），适用于铁磁性材料 | 代航 |  | 表B.2 在正文第17页（附录B）
GBT26610.2-2022-表B.2-d | GB/T 26610.2-2022 | 表B.2 | 17 | 管束检测方法和检验有效性 | 表B.2 管束检测方法和检验有效性中，漏磁(MFL)对减薄为 1,2,3、对裂纹为 3,X、对微振磨损为 1,2,3；适用材料为铁磁性材料。注：1 为高度有效，2 为中高度有效，3 为中度有效，X 为低度有效或无效。 | [5 empty] | 漏磁(MFL) | [7 empty] | 表B.2 管束检测：漏磁(MFL)（减薄 1,2,3 / 裂纹 3,X / 微振磨损 1,2,3），适用于铁磁性材料 | 代航 |  | 表B.2 在正文第17页（附录B）
GBT26610.2-2022-表B.2-e | GB/T 26610.2-2022 | 表B.2 | 17 | 管束检测方法和检验有效性 | 表B.2 管束检测方法和检验有效性中，旋转超声检测(IRIS)对减薄为 1,2,3、对裂纹为 X、对微振磨损为 1,2,3；适用材料为铁磁性材料和非铁磁性材料。注：1 为高度有效，2 为中高度有效，3 为中度有效，X 为低度有效或无效。 | [5 empty] | 旋转超声检测(IRIS) | [7 empty] | 表B.2 管束检测：旋转超声检测(IRIS)（减薄 1,2,3 / 裂纹 X / 微振磨损 1,2,3），适用于铁磁性材料和非铁磁性材料 | 代航 |  | 表B.2 在正文第17页（附录B）
GBT26610.2-2022-表B.2-f | GB/T 26610.2-2022 | 表B.2 | 17 | 管束检测方法和检验有效性 | 表B.2 管束检测方法和检验有效性中，横波旋转超声检测(SWIRIS)对减薄为 X、对裂纹为 1,2,3、对微振磨损为 X；适用材料为铁磁性材料。注：1 为高度有效，2 为中高度有效，3 为中度有效，X 为低度有效或无效。 | [5 empty] | 横波旋转超声检测(SWIRIS) | [7 empty] | 表B.2 管束检测：横波旋转超声检测(SWIRIS)（减薄 X / 裂纹 1,2,3 / 微振磨损 X），适用于铁磁性材料 | 代航 |  | 表B.2 在正文第17页（附录B）
GBT26610.2-2022-表B.2-g | GB/T 26610.2-2022 | 表B.2 | 17 | 管束检测方法和检验有效性 | 表B.2 管束检测方法和检验有效性中，远场涡流(RFET)对减薄为 1,2,3、对裂纹为 3,X、对微振磨损为 2；适用材料为铁磁性材料。注：1 为高度有效，2 为中高度有效，3 为中度有效，X 为低度有效或无效。 | [5 empty] | 远场涡流(RFET) | [7 empty] | 表B.2 管束检测：远场涡流(RFET)（减薄 1,2,3 / 裂纹 3,X / 微振磨损 2），适用于铁磁性材料 | 代航 |  | 表B.2 在正文第17页（附录B）
GBT26610.2-2022-表B.2-h | GB/T 26610.2-2022 | 表B.2 | 17 | 管束检测方法和检验有效性 | 表B.2 管束检测方法和检验有效性中，磁粉检测对减薄为 X、对裂纹为 1,2,3、对微振磨损为 X；适用材料为铁磁性材料(管接头)。注：1 为高度有效，2 为中高度有效，3 为中度有效，X 为低度有效或无效。 | [5 empty] | 磁粉检测 | [7 empty] | 表B.2 管束检测：磁粉检测（减薄 X / 裂纹 1,2,3 / 微振磨损 X），适用于铁磁性材料(管接头) | 代航 |  | 表B.2 在正文第17页（附录B）
GBT26610.2-2022-表B.2-i | GB/T 26610.2-2022 | 表B.2 | 17 | 管束检测方法和检验有效性 | 表B.2 管束检测方法和检验有效性中，渗透检测对减薄为 X、对裂纹为 1,2,3、对微振磨损为 X；适用材料为铁磁性材料和非铁磁性材料(管接头)。注：1 为高度有效，2 为中高度有效，3 为中度有效，X 为低度有效或无效。 | [5 empty] | 渗透检测 | [7 empty] | 表B.2 管束检测：渗透检测（减薄 X / 裂纹 1,2,3 / 微振磨损 X），适用于铁磁性材料和非铁磁性材料(管接头) | 代航 |  | 表B.2 在正文第17页（附录B）
GBT26610.2-2022-C.1 | GB/T 26610.2-2022 | C.1 | 18 | 容器的检验范围 | 容器的检验范围见表C.1。 | [13 empty] | 容器检验范围按风险等级查表C.1（一般/较高保守程度两档） | 代航 |  | C.1 在正文第18页（附录C 推荐的检验范围）
GBT26610.2-2022-表C.1-a | GB/T 26610.2-2022 | 表C.1 | 18 | 容器的检验范围 | 表C.1 容器的检验范围中，本次停机检修时间点的风险等级为「高风险」时，一般保守程度的检验范围为 100%，较高保守程度的检验范围为 100%。 | [13 empty] | 表C.1 容器检验范围：高风险 → 一般 100% / 较高 100% | 代航 |  | 表C.1 在正文第18页；单位为 %
GBT26610.2-2022-表C.1-b | GB/T 26610.2-2022 | 表C.1 | 18 | 容器的检验范围 | 表C.1 容器的检验范围中，本次停机检修时间点的风险等级为「中高风险」时，一般保守程度的检验范围为 ≥80%，较高保守程度的检验范围为 100%。 | [13 empty] | 表C.1 容器检验范围：中高风险 → 一般 ≥80% / 较高 100% | 代航 |  | 表C.1 在正文第18页；单位为 %
GBT26610.2-2022-表C.1-c | GB/T 26610.2-2022 | 表C.1 | 18 | 容器的检验范围 | 表C.1 容器的检验范围中，本次停机检修时间点的风险等级为「中风险」时，一般保守程度的检验范围为 ≥30%，较高保守程度的检验范围为 ≥50%。 | [13 empty] | 表C.1 容器检验范围：中风险 → 一般 ≥30% / 较高 ≥50% | 代航 |  | 表C.1 在正文第18页；单位为 %
GBT26610.2-2022-表C.1-d | GB/T 26610.2-2022 | 表C.1 | 18 | 容器的检验范围 | 表C.1 容器的检验范围中，本次停机检修时间点的风险等级为「低风险」时，一般保守程度的检验范围为 ≥10%，较高保守程度的检验范围为 ≥20%。 | [13 empty] | 表C.1 容器检验范围：低风险 → 一般 ≥10% / 较高 ≥20% | 代航 |  | 表C.1 在正文第18页；单位为 %
GBT26610.2-2022-C.2 | GB/T 26610.2-2022 | C.2 | 18 | 管道的检验范围 | 管道的检验范围见表C.2。 | [13 empty] | 管道检验范围按风险等级查表C.2（一般/较高保守程度两档） | 代航 |  | C.2 在正文第18页
GBT26610.2-2022-表C.2-a | GB/T 26610.2-2022 | 表C.2 | 18 | 管道的检验范围 | 表C.2 管道的检验范围中，本次停机检修时间点的风险等级为「高风险」时，一般保守程度的检验范围为 100%，较高保守程度的检验范围为 100%。 | [13 empty] | 表C.2 管道检验范围：高风险 → 一般 100% / 较高 100% | 代航 |  | 表C.2 在正文第18页；单位为 %
GBT26610.2-2022-表C.2-b | GB/T 26610.2-2022 | 表C.2 | 18 | 管道的检验范围 | 表C.2 管道的检验范围中，本次停机检修时间点的风险等级为「中高风险」时，一般保守程度的检验范围为 ≥80%，较高保守程度的检验范围为 100%。 | [13 empty] | 表C.2 管道检验范围：中高风险 → 一般 ≥80% / 较高 100% | 代航 |  | 表C.2 在正文第18页；单位为 %
GBT26610.2-2022-表C.2-c | GB/T 26610.2-2022 | 表C.2 | 18 | 管道的检验范围 | 表C.2 管道的检验范围中，本次停机检修时间点的风险等级为「中风险」时，一般保守程度的检验范围为 ≥20%，较高保守程度的检验范围为 ≥30%。 | [13 empty] | 表C.2 管道检验范围：中风险 → 一般 ≥20% / 较高 ≥30% | 代航 |  | 表C.2 在正文第18页；单位为 %
GBT26610.2-2022-表C.2-d | GB/T 26610.2-2022 | 表C.2 | 18 | 管道的检验范围 | 表C.2 管道的检验范围中，本次停机检修时间点的风险等级为「低风险」时，一般保守程度的检验范围为 ≥5%，较高保守程度的检验范围为 ≥10%。 | [13 empty] | 表C.2 管道检验范围：低风险 → 一般 ≥5% / 较高 ≥10% | 代航 |  | 表C.2 在正文第18页；单位为 %
GBT26610.2-2022-C.3 | GB/T 26610.2-2022 | C.3 | 18 | 推荐的检验范围 | 按照表C.1 和表C.2 给出的范围实施的检验,包括本次停机检修时间点实施的停机检验和其他时间实施的在线检验。 | [13 empty] | 检验范围包含停机检验 + 其他时间的在线检验 | 代航 |  | C.3 在正文第18页
GBT26610.2-2022-C.4 | GB/T 26610.2-2022 | C.4 | 18 | 推荐的检验范围 | 首次检验时,建议按照较高保守程度确定检验范围。 | [13 empty] | 首次检验建议按较高保守程度 | 代航 |  | C.4 在正文第18页
GBT26610.2-2022-C.5 | GB/T 26610.2-2022 | C.5 | 18 | 推荐的检验范围 | 确定检验范围时,应保证覆盖所有腐蚀回路,并优先抽检满足以下条件的设备：a) 失效可能性大于或等于 3 的(失效可能性等级划分见 GB/T 26610.4—2022 表1)；b) 材质劣化和环境开裂敏感性较高的；c) 有衬里的；d) 超过设计寿命的；e) 在疲劳工况下使用的；f) 使用过程中出现问题或已经产生明显失效的。 | [13 empty] | 覆盖所有腐蚀回路；优先抽检：失效可能性≥3、材质劣化/环境开裂敏感、有衬里、超设计寿命、疲劳工况、已出现问题 | 代航 |  | C.5 在正文第18页
GBT26610.2-2022-C.6 | GB/T 26610.2-2022 | C.6 | 18 | 推荐的检验范围 | 对于在本次停机检修时间点前在风险可接受水平之上的设备,应在停机前采取在线检验、监测或失效后果控制等措施降低风险。 | [13 empty] | 停机前风险超可接受水平 → 停机前采取在线检验/监测/后果控制 | 代航 |  | C.6 在正文第18页
GBT26610.2-2022-C.7 | GB/T 26610.2-2022 | C.7 | 18 | 推荐的检验范围 | 对于在预计的下次停机检修时间点前在风险可接受水平之上的设备,在本次停机检修时间点到下次停机检修时间点之间,应采取在线检验等措施降低风险。 | [13 empty] | 下次停机前风险超可接受水平 → 两次停机之间采取在线检验等措施 | 代航 |  | C.7 在正文第18页
GBT26610.2-2022-D.1 | GB/T 26610.2-2022 | D.1 | 19 | 隔热层的拆除原则与拆除部位 | 风险评估认为存在保温层下腐蚀(CUI)损伤模式且出现以下情况之一的(包括但不限于),则需要拆除怀疑部位的隔热层检查设备表面状况：a) 隔热层破损、泄漏(内漏或外漏)或有泄漏痕迹,或曾出现过此种情况；b) 温度处于最敏感的 100℃~121℃ 或 -10℃~年平均空气露点温度区间,或存在间歇操作工况；c) 使用时间长(距离隔热层、涂层上次施工年限大于 10 年)；d) 吸湿性大的隔热层(见表D.1)；e) 停用 2 年以上。 | [13 empty] | 存在 CUI 且满足任一条件即拆隔热层：破损/泄漏痕迹、100~121℃或-10℃~露点区间、施工超10年、吸湿性大、停用超2年 | 代航 |  | D.1 在正文第19页（附录D）
GBT26610.2-2022-表D.1-a | GB/T 26610.2-2022 | 表D.1 | 19 | 隔热层吸湿性表 | 表D.1 隔热层吸湿性表中，序号 1 的隔热层种类为「颗粒类」、类型为「硅酸钙」，吸湿性为「大」。 | [13 empty] | 表D.1：颗粒类 / 硅酸钙 → 吸湿性大 | 代航 |  | 表D.1 在正文第19页（D.1 引表）
GBT26610.2-2022-表D.1-b | GB/T 26610.2-2022 | 表D.1 | 19 | 隔热层吸湿性表 | 表D.1 隔热层吸湿性表中，序号 2 的隔热层种类为「颗粒类」、类型为「膨胀珍珠岩」，吸湿性为「中」。 | [13 empty] | 表D.1：颗粒类 / 膨胀珍珠岩 → 吸湿性中 | 代航 |  | 表D.1 在正文第19页（D.1 引表）
GBT26610.2-2022-表D.1-c | GB/T 26610.2-2022 | 表D.1 | 19 | 隔热层吸湿性表 | 表D.1 隔热层吸湿性表中，序号 3 的隔热层种类为「颗粒类」、类型为「硅土气凝胶」，吸湿性为「大」。 | [13 empty] | 表D.1：颗粒类 / 硅土气凝胶 → 吸湿性大 | 代航 |  | 表D.1 在正文第19页（D.1 引表）
GBT26610.2-2022-表D.1-d | GB/T 26610.2-2022 | 表D.1 | 19 | 隔热层吸湿性表 | 表D.1 隔热层吸湿性表中，序号 4 的隔热层种类为「纤维类」、类型为「矿棉」，吸湿性为「大」。 | [13 empty] | 表D.1：纤维类 / 矿棉 → 吸湿性大 | 代航 |  | 表D.1 在正文第19页（D.1 引表）
GBT26610.2-2022-表D.1-e | GB/T 26610.2-2022 | 表D.1 | 19 | 隔热层吸湿性表 | 表D.1 隔热层吸湿性表中，序号 5 的隔热层种类为「纤维类」、类型为「玻璃纤维」，吸湿性为「大」。 | [13 empty] | 表D.1：纤维类 / 玻璃纤维 → 吸湿性大 | 代航 |  | 表D.1 在正文第19页（D.1 引表）
GBT26610.2-2022-表D.1-f | GB/T 26610.2-2022 | 表D.1 | 19 | 隔热层吸湿性表 | 表D.1 隔热层吸湿性表中，序号 6 的隔热层种类为「泡沫类」、类型为「泡沫玻璃」，吸湿性为「小」。 | [13 empty] | 表D.1：泡沫类 / 泡沫玻璃 → 吸湿性小 | 代航 |  | 表D.1 在正文第19页（D.1 引表）
GBT26610.2-2022-表D.1-g | GB/T 26610.2-2022 | 表D.1 | 19 | 隔热层吸湿性表 | 表D.1 隔热层吸湿性表中，序号 7 的隔热层种类为「泡沫类」、类型为「聚氨酯」，吸湿性为「小」。 | [13 empty] | 表D.1：泡沫类 / 聚氨酯 → 吸湿性小 | 代航 |  | 表D.1 在正文第19页（D.1 引表）
GBT26610.2-2022-表D.1-h | GB/T 26610.2-2022 | 表D.1 | 19 | 隔热层吸湿性表 | 表D.1 隔热层吸湿性表中，序号 8 的隔热层种类为「泡沫类」、类型为「聚异氰脲酸酯泡沫」，吸湿性为「小」。 | [13 empty] | 表D.1：泡沫类 / 聚异氰脲酸酯泡沫 → 吸湿性小 | 代航 |  | 表D.1 在正文第19页（D.1 引表）
GBT26610.2-2022-表D.1-i | GB/T 26610.2-2022 | 表D.1 | 19 | 隔热层吸湿性表 | 表D.1 隔热层吸湿性表中，序号 9 的隔热层种类为「泡沫类」、类型为「泡沫胶」，吸湿性为「中」。 | [13 empty] | 表D.1：泡沫类 / 泡沫胶 → 吸湿性中 | 代航 |  | 表D.1 在正文第19页（D.1 引表）
GBT26610.2-2022-表D.1-j | GB/T 26610.2-2022 | 表D.1 | 19 | 隔热层吸湿性表 | 表D.1 隔热层吸湿性表中，序号 10 的隔热层种类为「泡沫类」、类型为「聚苯乙烯泡沫」，吸湿性为「小」。 | [13 empty] | 表D.1：泡沫类 / 聚苯乙烯泡沫 → 吸湿性小 | 代航 |  | 表D.1 在正文第19页（D.1 引表）
GBT26610.2-2022-表D.1-k | GB/T 26610.2-2022 | 表D.1 | 19 | 隔热层吸湿性表 | 表D.1 隔热层吸湿性表中，序号 11 的隔热层种类为「泡沫类」、类型为「酚醛泡沫」，吸湿性为「中」。 | [13 empty] | 表D.1：泡沫类 / 酚醛泡沫 → 吸湿性中 | 代航 |  | 表D.1 在正文第19页（D.1 引表）
GBT26610.2-2022-D.2.1 | GB/T 26610.2-2022 | D.2.1 | 19 | 金属衬里的拆除原则 | 金属衬里的拆除原则如下：a) 可拆衬里(条带、衬板)：完好或虽然发现腐蚀但未深及基材,则不必拆除；若发现腐蚀且深及基材,则拆除怀疑部位的衬里检查容器基材内表面状况；若发现开裂、孔洞、鼓包,则拆除怀疑部位的衬里检查容器表面状况；b) 不可拆衬里(复合板、堆焊)：完好或发现腐蚀、开裂、孔洞,不论是否深及基材,均不必拆除；若发现鼓包、剥离(影响正常使用),则去除怀疑部位的衬里检查容器表面状况。 | [13 empty] | 可拆衬里：腐蚀深及基材/开裂/孔洞/鼓包 → 拆；不可拆衬里：仅鼓包、剥离(影响使用)才拆 | 代航 |  | D.2.1 在正文第19页
GBT26610.2-2022-D.2.2 | GB/T 26610.2-2022 | D.2.2 | 19 | 非金属内部隔热耐磨衬里 | 非金属内部隔热耐磨衬里完好则不必拆除,若发现开裂、剥离、脱落,则应拆除怀疑部位的衬里检查容器表面状况。 | [13 empty] | 非金属隔热耐磨衬里：完好不拆；开裂/剥离/脱落 → 拆 | 代航 |  | D.2.2 在正文第19页
TSG21-2016-8.3.10 | TSG 21-2016 | 8.3.10 | 78 | 螺柱检验 | M36以上(含M36)螺柱在逐个清洗后，检验其损伤和裂纹情况，重点检验螺纹及过渡部位有无环向裂纹，必要时进行无损检测。 | [5 empty] | 无损检测 | [6 empty] | 容器 | 适用对象：M36以上（含M36）螺柱 | 代航 |  | TSG 21-2016 定期检验要求；原文见对应条款
TSG21-2016-8.1.6.1-a | TSG 21-2016 | 8.1.6.1 | 72 | 金属压力容器检验周期 | 金属压力容器一般于投用后3年内进行首次定期检验。以后的检验周期由检验机构根据压力容器的安全状况等级，按照以下要求确定：(1)安全状况等级为1、2级的，一般每6年检验一次；(2)安全状况等级为3级的，一般每3年至6年检验一次；(3)安全状况等级为4级的，监控使用，其检验周期由检验机构确定，累计监控使用时间不得超过3年，在监控使用期间，使用单位应当采取有效的监控措施；(4)安全状况等级为5级的，应当对缺陷进行处理，否则不得继续使用。 | [12 empty] | 容器 | 适用对象：金属压力容器；首次定期检验于投用后3年内进行 | 代航 |  | TSG 21-2016 定期检验要求；原文见对应条款
TSG21-2016-8.1.7.1 | TSG 21-2016 | 8.1.7.1 | 72 | 检验周期的缩短 | 有下列情况之一的压力容器，定期检验周期应当适当缩短：(1)介质或者环境对压力容器材料的腐蚀情况不明或者腐蚀情况异常的；(2)具有环境开裂倾向或者产生机械损伤现象，并且已经发现开裂的(注8-2)；(3)改变使用介质并且可能造成腐蚀现象恶化的；(4)材质劣化现象比较明显的；(5)超高压水晶釜使用超过15年的或者运行过程中发生超温的；(6)使用单位没有按照规定进行年度检查的；(7)检验中对其他影响安全的因素有怀疑的。采用“亚铵法”造纸工艺，并且无有效防腐措施的蒸球，每年至少进行一次定期检验。使用标准抗拉强度下限值大于540MPa低合金钢制球形储罐，投用一年后应当进行开罐检验。 | [12 empty] | 容器 | 适用对象：出现腐蚀情况不明或异常、环境开裂倾向、已发现开裂等情况之一的压力容器，检验周期应当适当缩短 | 代航 |  | TSG 21-2016 定期检验要求；原文见对应条款
TSG21-2016-8.3.1 | TSG 21-2016 | 8.3.1 | 75 | 检验项目 | 金属压力容器定期检验项目，以宏观检验、壁厚测定、表面缺陷检测、安全附件检验为主，必要时增加埋藏缺陷检测、材料分析、密封紧固件检验、强度校核、耐压试验、泄漏试验等项目。设计文件对压力容器定期检验项目、方法和要求有专门规定的，还应当从其规定。 | [12 empty] | 容器 | 适用对象：金属压力容器 | 代航 |  | TSG 21-2016 定期检验要求；原文见对应条款
TSG21-2016-8.3.11 | TSG 21-2016 | 8.3.11 | 78 | 强度校核 | 对腐蚀(及磨蚀)深度超过腐蚀裕量、名义厚度不明、结构不合理(并且已经发现严重缺陷)，或者检验人员对强度有怀疑的压力容器，应当进行强度校核。强度校核由检验机构或者委托有能力的压力容器设计单位进行。强度校核的有关原则如下：(1)原设计已明确所用强度设计标准的，可以按照该标准进行强度校核；(2)原设计没有注明所依据的强度设计标准或者无强度计算的，原则上可以根据用途(例如石油、化工、冶金、轻工、制冷等)或者结构型式(例如球罐、废热锅炉、搪玻璃设备、热交换器、高压容器等)，按照当时的有关标准进行强度校核；(3)进口或者按照境外规范设计的，原则上仍然按照原设计规范进行强度校核； | [5 empty] | 强度校核 | [6 empty] | 容器 | 适用对象：腐蚀深度超过腐蚀裕量、名义厚度不明、结构不合理或对强度有怀疑的压力容器 | 代航 |  | TSG 21-2016 定期检验要求；原文见对应条款
TSG21-2016-8.5.1 | TSG 21-2016 | 8.5.1 | 82 | 评定原则 | (1)安全状况等级根据压力容器检验结果综合评定，以其中项目等级最低者为评定等级；(2)需要改造或者修理的压力容器，按照改造或者修理结果进行安全状况等级评定；(3)安全附件检验不合格的压力容器不允许投入使用。 | [12 empty] | 容器 | 适用对象：在用压力容器安全状况等级综合评定 | 代航 |  | TSG 21-2016 定期检验要求；原文见对应条款
TSG21-2016-8.7.1.1 | TSG 21-2016 | 8.7.1.1 | 90 | 金属压力容器检验结论 | 综合评定安全状况等级为1级至3级的金属压力容器，检验结论为符合要求，可以继续使用；安全状况等级为4级的，检验结论为基本符合要求，有条件的监控使用；安全状况等级为5级的，检验结论为不符合要求，不得继续使用。 | [12 empty] | 容器 | 适用对象：金属压力容器；综合评定安全状况等级1级至3级为符合要求，4级监控使用，5级判为不符合要求 | 代航 |  | TSG 21-2016 定期检验要求；原文见对应条款
TSG21-2016-8.1.6.2 | TSG 21-2016 | 8.1.6.2 | 72 | 非金属压力容器检验周期 | 非金属压力容器一般于投用后1年内进行首次定期检验。以后的检验周期由检验机构根据压力容器的安全状况等级，按照以下要求确定：(1)安全状况等级为1级的，一般每3年检验一次；(2)安全状况等级为2级的，一般每2年检验一次；(3)安全状况等级为3级的，应当监控使用，累计监控使用时间不得超过1年；(4)安全状况等级为4级的，不得继续在当前介质下使用；如果用于其他适合的腐蚀性介质时，应当监控使用，其检验周期由检验机构确定，但是累计监控使用时间不得超过1年；(5)安全状况等级为5级的，应当对缺陷进行处理，否则不得继续使用。 | [12 empty] | 容器 | 适用对象：非金属压力容器；首次定期检验于投用后1年内进行 | 代航 |  | TSG 21-2016 定期检验要求；原文见对应条款
TSG21-2016-8.1.7.2 | TSG 21-2016 | 8.1.7.2 | 73 | 检验周期的延长 | 安全状况等级为1、2级的金属压力容器，符合下列条件之一的，定期检验周期可以适当延长：(1)介质腐蚀速率每年低于0.1mm、有可靠的耐腐蚀金属衬里或者热喷涂金属涂层的压力容器，通过1次至2次定期检验，确认腐蚀轻微或者衬里完好的，其检验周期最长可以延长至12年；(2)装有触媒的反应容器以及装有填料的压力容器，其检验周期根据设计图样和实际使用情况，由使用单位和检验机构协商确定(必要时征求设计单位的意见)。 | [12 empty] | 容器 | 适用对象：安全状况等级为1、2级的金属压力容器，且介质腐蚀速率每年低于0.1mm或有可靠耐腐蚀衬里涂层、已通过1次至2次定期检验 | 代航 |  | TSG 21-2016 定期检验要求；原文见对应条款
TSG21-2016-8.3.12 | TSG 21-2016 | 8.3.12 | 79 | 安全附件检验 | 安全附件检验的主要内容如下：(1)安全阀，检验是否在校验有效期内；(2)爆破片装置，检验是否按期更换；(3)快开门式压力容器的安全联锁装置，检验是否满足设计文件规定的使用技术要求。 | [12 empty] | 容器 | 适用对象：安全阀、爆破片装置、压力表等安全附件 | 代航 |  | TSG 21-2016 定期检验要求；原文见对应条款
TSG21-2016-8.3.2 | TSG 21-2016 | 8.3.2 | 76 | 宏观检验 | 宏观检验主要是采用目视方法(必要时利用内窥镜、放大镜或者其他辅助仪器设备、测量工具)检验压力容器本体结构、几何尺寸、表面情况(如裂纹、腐蚀、泄漏、变形)，以及焊缝、隔热层、衬里等。宏观检验除本规程8.3.3、8.3.4的特殊要求外，一般包括以下内容(注8-3)：(1)结构检验，包括封头型式，封头与筒体的连接，开孔位置及补强，纵(环)焊缝的布置及型式，支承或者支座的型式与布置，排放(疏水、排污)装置的设置等；(2)几何尺寸检验，包括筒体同一断面上最大内径与最小内径之差，纵(环)焊缝对口错边量、棱角度、咬边、焊缝余高等； | [5 empty] | 目视检测 | [6 empty] | 容器 | 适用对象：压力容器本体、焊缝、隔热层与衬里等 | 代航 |  | TSG 21-2016 定期检验要求；原文见对应条款
TSG21-2016-8.5.2 | TSG 21-2016 | 8.5.2 | 82 | 材料问题 | 主要受压元件材料与原设计不符、材质不明或者材质劣化时，按照以下要求进行安全状况等级评定：(1)用材与原设计不符，如果材质清楚，强度校核合格，经过检验未查出新生缺陷(不包括正常的均匀腐蚀)，检验人员认为可以安全使用的，不影响定级；如果使用中产生缺陷，并且确认是用材不当所致，可以定为4级或者5级；(2)材质不明，对于经过检验未查出新生缺陷(不包括正常的均匀腐蚀)，强度校核合格的(按照同类材料的最低强度进行)，在常温下工作的一般压力容器，可以定为3级或者4级；液化石油气储罐定为5级； | [12 empty] | 容器 | 适用对象：主要受压元件材料与原设计不符、材质不明或材质劣化 | 代航 |  | TSG 21-2016 定期检验要求；原文见对应条款
TSG21-2016-8.8.4.2 | TSG 21-2016 | 8.8.4.2 | 94 | 检验周期 | (1)安全状况等级为1级至3级的，检验结论为符合要求，可以继续使用，一般每3年进行一次定期检验；(2)安全状况等级为4级的，检验结论为基本符合要求，应当监控使用，其检验周期由检验机构确定，累计监控使用时间不得超过3年，在监控使用期满前，使用单位应当对缺陷进行处理，否则不得继续使用；(3)安全状况等级为5级的，检验结论为不符合要求，应当对缺陷进行处理，否则不得继续使用。 | [12 empty] | 容器 | 适用对象：安全状况等级1级至3级每3年一次定期检验；4级监控使用累计不超过3年；5级须处理缺陷 | 代航 |  | TSG 21-2016 定期检验要求；原文见对应条款
TSG21-2016-8.1.7.3 | TSG 21-2016 | 8.1.7.3 | 73 | 无法进行或者不能按期进行定期检验的情况 | 无法进行定期检验或者不能按期进行定期检验的压力容器，按照以下要求处理：(1)设计文件已经注明无法进行定期检验的压力容器，由使用单位在办理《使用登记证》时作出书面说明；(2)因情况特殊不能按期进行定期检验的压力容器，由使用单位提出书面申请报告说明情况，经使用单位主要负责人批准，征得上次承担定期检验或者承担基于风险的检验(RBI)的检验机构同意(首次检验的延期除外)，向使用登记机关备案后，可以延期检验；或者由使用单位提出申请，按照本规程8.10的规定办理。对无法进行定期检验或者不能按期进行定期检验的压力容器，使用单位应当采取有效的监控与应急管理措施。 | [12 empty] | 容器 | 适用对象：无法进行定期检验或者不能按期进行定期检验的压力容器 | 代航 |  | TSG 21-2016 定期检验要求；原文见对应条款
TSG21-2016-8.10.3-a | TSG 21-2016 | 8.10.3 | 95 | 检验周期的确定 | 实施RBI的压力容器，可以采用以下方法确定其检验周期：(1)参照本规程8.1.6.1的规定确定压力容器的检验周期，根据压力容器风险水平延长或者缩短检验周期，但最长不得超过9年；(2)以压力容器的剩余使用年限为依据，检验周期最长不得超过压力容器剩余使用年限的一半，并且不得超过9年。 | [12 empty] | 容器 | 适用对象：实施RBI的压力容器；检验周期最长不超过9年 | 代航 |  | TSG 21-2016 定期检验要求；原文见对应条款
TSG21-2016-8.3.13 | TSG 21-2016 | 8.3.13 | 79 | 耐压试验 | 定期检验过程中，使用单位或者检验机构对压力容器的安全状况有怀疑时，应当进行耐压试验。耐压试验的试验参数[试验压力、温度等以本次定期检验确定的允许(监控)使用参数为基础计算]、准备工作、安全防护、试验介质、试验过程、合格要求等按照本规程的相关规定执行。耐压试验由使用单位负责实施，检验机构负责检验。 | [5 empty] | 耐压试验 | [6 empty] | 容器 | 适用对象：对安全状况有怀疑的压力容器，检验过程中进行耐压试验 | 代航 |  | TSG 21-2016 定期检验要求；原文见对应条款
TSG21-2016-8.3.3 | TSG 21-2016 | 8.3.3 | 76 | 隔热层、衬里和堆焊层检验 | 隔热层、衬里和堆焊层检验，一般包括以下内容：(1)隔热层的破损、脱落、潮湿，有隔热层下压力容器壳体腐蚀倾向或者产生裂纹可能性的应当拆除隔热层进一步检验；(2)衬里层的破损、腐蚀、裂纹、脱落，查看信号孔是否有介质流出痕迹；发现衬里层穿透性缺陷或者有可能引起压力容器本体腐蚀的缺陷时，应当局部或者全部拆除衬里，查明本体的腐蚀状况和其他缺陷；(3)堆焊层的腐蚀、裂纹、剥离和脱落。 | [5 empty] | 隔热层、衬里和堆焊层检验 | [6 empty] | 容器 | 适用对象：设有隔热层、衬里和堆焊层的压力容器 | 代航 |  | TSG 21-2016 定期检验要求；原文见对应条款
TSG21-2016-8.5.3 | TSG 21-2016 | 8.5.3 | 83 | 结构问题 | 有不合理结构的，按照以下要求评定安全状况等级：(1)封头主要参数不符合相应产品标准，但是经过检验未查出新生缺陷(不包括正常的均匀腐蚀)，可以定为2级或者3级；如果有缺陷，可以根据相应的条款进行安全状况等级评定；(2)封头与筒体的连接，如果采用单面焊对接结构，而且存在未焊透时，按照本规程8.5.10的规定定级；如果采用搭接结构，可以定为4级或者5级；不等厚度板(锻件)对接接头，未按照规定进行削薄(或者堆焊)处理，经过检验未查出新生缺陷(不包括正常的均匀腐蚀)的，可以定为3级，否则定为4级或者5级； | [12 empty] | 容器 | 适用对象：存在不合理结构的压力容器 | 代航 |  | TSG 21-2016 定期检验要求；原文见对应条款
TSG21-2016-8.3.14 | TSG 21-2016 | 8.3.14 | 79 | 泄漏试验 | 对于介质毒性危害程度为极度、高度危害，或者设计上不允许有微量泄漏的压力容器，应当进行泄漏试验。泄漏试验包括气密性试验和氨、卤素、氦检漏试验。试验方法的选择，按照压力容器设计图样的要求执行。泄漏试验由使用单位负责实施，检验机构负责检验。泄漏试验按照以下要求进行：(1)气密性试验，气密性试验压力为本次定期检验确定的允许(监控)使用压力，其准备工作、安全防护、试验温度、试验介质、试验过程、合格要求等按照本规程的相关规定执行；如果本次定期检验需要进行气压试验，则气密性试验可以和气压试验合并进行；对大型成套装置中的压力容器，可以用系统密封试验代替气密性试验； | [5 empty] | 气密性试验；泄漏试验 | [6 empty] | 容器 | 适用对象：介质毒性危害程度为极度、高度危害，或设计上不允许有微量泄漏的压力容器 | 代航 |  | TSG 21-2016 定期检验要求；原文见对应条款
TSG21-2016-8.3.4 | TSG 21-2016 | 8.3.4 | 76 | 真空绝热压力容器检验 | 真空绝热压力容器除进行外部宏观检验外，还应当进行以下补充检验：(1)夹层上装有真空测试装置的，检验夹层的真空度；(2)夹层上未装真空测试装置的，必要时进行压力容器日蒸发率测量。 | [5 empty] | 真空度检测；日蒸发率测量 | [6 empty] | 容器 | 适用对象：真空绝热压力容器 | 代航 |  | TSG 21-2016 定期检验要求；原文见对应条款
TSG21-2016-8.5.4 | TSG 21-2016 | 8.5.4 | 83 | 表面裂纹及凹坑 | 内、外表面不允许有裂纹。如果有裂纹，应当打磨消除，打磨后形成的凹坑在允许范围内的，不影响定级；否则，应当补焊或者进行应力分析，经过补焊合格或者应力分析结果表明不影响安全使用的，可以定为2级或者3级。裂纹打磨后形成凹坑的深度，如果小于壁厚余量(壁厚余量=实测壁厚-名义厚度+腐蚀裕量)，则该凹坑允许存在。否则，将凹坑按照其外接矩形规则化为长轴长度、短轴长度及深度分别为2A(mm)、2B(mm)及C(mm)的半椭球形凹坑，计算无量纲参数0G，如果0G＜0.10，则该凹坑在允许范围内。 | [12 empty] | 容器 | 适用对象：内、外表面不允许有裂纹的压力容器 | 代航 |  | TSG 21-2016 定期检验要求；原文见对应条款
TSG21-2016-8.1.5 | TSG 21-2016 | 8.1.5 | 71 | 安全状况等级 | 在用压力容器的安全状况分为1级至5级，应当根据检验情况，按照本规程8.5、8.6的有关规定进行评定。 | [12 empty] | 容器 | 适用对象：在用压力容器；安全状况等级分1级至5级 | 代航 |  | TSG 21-2016 定期检验要求；原文见对应条款
TSG21-2016-8.3.5 | TSG 21-2016 | 8.3.5 | 76 | 壁厚测定 | 壁厚测定，一般采用超声测厚方法。测定位置应当有代表性，有足够的测点数。测定后标图记录，对异常测厚点做详细标记。厚度测点，一般选择以下位置：(1)液位经常波动的部位；(2)物料进口、流动转向、截面突变等易受腐蚀、冲蚀的部位；(3)制造成型时壁厚减薄部位和使用中易产生变形及磨损的部位；(4)接管部位；(5)宏观检验时发现的可疑部位。壁厚测定时，如果发现母材存在分层缺陷，应当增加测点或者采用超声检测，查明分层分布情况以及与母材表面的倾斜度，同时作图记录。 | [5 empty] | 超声测厚 | [6 empty] | 容器 | 适用对象：压力容器壁厚；一般采用超声测厚方法 | 代航 |  | TSG 21-2016 定期检验要求；原文见对应条款
TSG21-2016-8.5.5 | TSG 21-2016 | 8.5.5 | 84 | 变形、机械接触损伤、工卡具焊迹及电弧灼伤 | 变形、机械接触损伤、工卡具焊迹、电弧灼伤等，按照以下要求评定安全状况等级：(1)变形不处理不影响安全的，不影响定级；根据变形原因分析，不能满足强度和安全要求的，可以定为4级或者5级；(2)机械接触损伤、工卡具焊迹、电弧灼伤等，打磨后按照本规程8.5.4的规定定级。 | [12 empty] | 容器 | 适用对象：存在变形、机械接触损伤、工卡具焊迹、电弧灼伤的压力容器 | 代航 |  | TSG 21-2016 定期检验要求；原文见对应条款
TSG21-2016-8.3.6 | TSG 21-2016 | 8.3.6 | 77 | 表面缺陷检测 | 表面缺陷检测，应当采用NB/T47013中的磁粉检测、渗透检测方法。铁磁性材料制压力容器的表面检测应当优先采用磁粉检测。表面缺陷检测的要求如下：(1)碳钢低合金钢制低温压力容器、存在环境开裂倾向或者产生机械损伤现象的压力容器、有再热裂纹倾向的压力容器、Cr-Mo钢制压力容器、标准抗拉强度下限值大于540MPa的低合金钢制压力容器、按照疲劳分析设计的压力容器、首次定期检验的设计压力大于或者等于1.6MPa的第Ⅲ类压力容器，检测长度不少于对接焊缝长度的20%； | [5 empty] | 磁粉检测；渗透检测 | [6 empty] | 容器 | 适用对象：铁磁性材料制压力容器优先采用磁粉检测，其他采用渗透检测（依据NB/T 47013） | 代航 |  | TSG 21-2016 定期检验要求；原文见对应条款
TSG21-2016-8.5.6 | TSG 21-2016 | 8.5.6 | 84 | 咬边 | 内表面焊缝咬边深度不超过0.5mm、咬边连续长度不超过100mm，并且焊缝两侧咬边总长度不超过该焊缝长度的10%时；外表面焊缝咬边深度不超过1.0mm、咬边连续长度不超过100mm，并且焊缝两侧咬边总长度不超过该焊缝长度的15%时，按照以下要求评定其安全状况等级：(1)一般压力容器不影响定级，超过时应当予以修复；(2)有特殊要求的压力容器，检验时如果未查出新生缺陷(例如焊趾裂纹)，可以定为2级或者3级；查出新生缺陷或者超过本条要求的，应当予以修复。低温压力容器不允许有焊缝咬边。 | [12 empty] | 容器 | 适用对象：内、外表面焊缝存在咬边的压力容器 | 代航 |  | TSG 21-2016 定期检验要求；原文见对应条款
TSG21-2016-8.3.7 | TSG 21-2016 | 8.3.7 | 77 | 埋藏缺陷检测 | 埋藏缺陷检测，应当采用NB/T47013中的射线检测或者超声检测等方法。有下列情况之一时，由检验人员根据具体情况确定抽查采用的无损检测方法及比例，必要时可以用NB/T47013中的声发射检测方法判断缺陷的活动性：(1)使用过程中补焊过的部位；(2)检验时发现焊缝表面裂纹，认为需要进行焊缝埋藏缺陷检测的部位；(3)错边量和棱角度超过产品标准要求的焊缝部位；(4)使用中出现焊接接头泄漏的部位及其两端延长部位；(5)承受交变载荷压力容器的焊接接头和其他应力集中部位；(6)使用单位要求或者检验人员认为有必要的部位。已进行过埋藏缺陷检测的，使用过程中如果无异常情况，可以不再进行检测。 | [5 empty] | 射线检测；超声检测；声发射检测 | [6 empty] | 容器 | 适用对象：压力容器埋藏缺陷；依据NB/T 47013 采用射线或超声检测 | 代航 |  | TSG 21-2016 定期检验要求；原文见对应条款
TSG21-2016-8.5.7 | TSG 21-2016 | 8.5.7 | 84 | 腐蚀 | 有腐蚀的压力容器，按照以下要求评定安全状况等级：(1)分散的点腐蚀，如果腐蚀深度不超过名义壁厚扣除腐蚀裕量后的1/3，不影响定级；如果在任意200mm直径的范围内，点腐蚀的面积之和不超过4500mm2，或者沿任一直线的点腐蚀长度之和不超过50mm，不影响定级；(2)均匀腐蚀，如果按照剩余壁厚(实测壁厚最小值减去至下次检验期的腐蚀量)强度校核合格的，不影响定级；经过补焊合格的，可以定为2级或者3级；(3)局部腐蚀，腐蚀深度超过壁厚余量的，应当确定腐蚀坑形状和尺寸，并且充分考虑检验周期内腐蚀坑尺寸的变化，可以按照本规程8.5.4的规定定级； | [12 empty] | 容器 | 适用对象：存在腐蚀的压力容器 | 代航 |  | TSG 21-2016 定期检验要求；原文见对应条款
TSG21-2016-8.3.8 | TSG 21-2016 | 8.3.8 | 78 | 材料分析 | 材料分析根据具体情况，可以采用化学分析、光谱分析、硬度检测、金相分析等方法。材料分析按照以下要求进行：(1)材质不明的，一般需要查明主要受压元件的材料种类；对于第Ⅲ类压力容器以及有特殊要求的压力容器(注8-4)，必须查明材质；(2)有材质劣化倾向的压力容器，应当进行硬度检测，必要时进行金相分析；(3)有焊缝硬度要求的压力容器，应当进行硬度检测。对于已经进行本条第(1)项检验，并且已作出明确处理的，不需要再重复检验该项。 | [5 empty] | 化学分析；光谱分析；硬度检测；金相分析 | [6 empty] | 容器 | 适用对象：主要受压元件材质；可采用化学分析、光谱分析、硬度检测、金相分析 | 代航 |  | TSG 21-2016 定期检验要求；原文见对应条款
TSG21-2016-8.5.8 | TSG 21-2016 | 8.5.8 | 85 | 环境开裂和机械损伤 | 存在环境开裂倾向或者产生机械损伤现象的压力容器，发现裂纹，应当打磨消除，并且按照本规程8.5.4的要求进行处理，可以满足在规定的操作条件下和检验周期内安全使用要求的，定为3级，否则定为4级或者5级。 | [12 empty] | 容器 | 适用对象：存在环境开裂倾向或产生机械损伤现象并已发现裂纹的压力容器 | 代航 |  | TSG 21-2016 定期检验要求；原文见对应条款
TSG21-2016-8.3.9 | TSG 21-2016 | 8.3.9 | 78 | 无法进行内部检验的压力容器 | 无法进行内部检验的压力容器，应当采用可靠的检测技术(例如内窥镜、声发射、超声检测等)从外部进行检测(注8-5)。注8-5：例如超高压水晶釜，可以采用外部检测方法检测其筒体，其堵底螺栓一般也可以不打开，采用外部检测方法检测。 | [5 empty] | 内窥镜检测；声发射检测；超声检测 | [6 empty] | 容器 | 适用对象：无法进行内部检验的压力容器；采用内窥镜、声发射、超声检测等外部检测技术 | 代航 |  | TSG 21-2016 定期检验要求；原文见对应条款
TSG21-2016-8.5.9 | TSG 21-2016 | 8.5.9 | 85 | 错边量和棱角度 | 错边量和棱角度超出产品标准要求，根据以下具体情况综合评定安全状况等级：(1)错边量和棱角度尺寸在表8-1范围内，压力容器不承受疲劳载荷并且该部位不存在裂纹、未熔合、未焊透等缺陷时，可以定为2级或者3级；表8-1错边量和棱角度尺寸范围单位为mm对口处钢材实测厚度t错边量棱角度(注8-6)t≤20≤1/3t，且≤5≤(1/10t+3)，且≤820＜t≤50≤1/4t，且≤8t＞50≤1/6t，且≤20对所有厚度锻焊压力容器≤1/6t，且≤8注8-6：测量棱角度所用样板按照产品标准的要求选取。 | [12 empty] | 容器 | 适用对象：错边量和棱角度超出产品标准要求的压力容器 | 代航 |  | TSG 21-2016 定期检验要求；原文见对应条款
GBT26610.1-2022-5.1.1 | GB/T 26610.1-2022 | 5.1.1 | 4 | 风险 | ＲＢＩ以相对风险确定装置、单元、系统、设备或组件的等级。 | [16 empty] | DRAFT；AI辅助条款摘录待核：原标准印刷p.4；PDF页(0起始)=8；需真实抽取人/独立复核人确认；不构成设备风险定级
GBT26610.1-2022-5.2.1 | GB/T 26610.1-2022 | 5.2.1 | 4 | 风险分析的类型 | ＲＢＩ中的风险分析分为定性风险分析、定量风险分析、半定量风险分析三种类型。 | [16 empty] | DRAFT；AI辅助条款摘录待核：原标准印刷p.4；PDF页(0起始)=8；需真实抽取人/独立复核人确认；不构成设备风险定级
GBT26610.1-2022-5.2.2 | GB/T 26610.1-2022 | 5.2.2 | 4 | 风险分析的类型 | 定性风险分析要求输入描述性信息（通常为一定的数据范围），并给出定性的结果。定性分析一般能够在缺乏具体定量数据条件下完成风险评估。 | [16 empty] | DRAFT；AI辅助条款摘录待核：原标准印刷p.4；PDF页(0起始)=8；需真实抽取人/独立复核人确认；不构成设备风险定级
GBT26610.1-2022-6.2.4.1 | GB/T 26610.1-2022 | 6.2.4.1 | 7 | 工艺单元中的腐蚀回路筛选 | 根据拟进行ＲＢＩ评估的工艺单元中各设备工艺介质的化学性质、操作压力、操作温度、材质和运行历史等条件将工艺单元划分为若干腐蚀回路。 | [16 empty] | DRAFT；AI辅助条款摘录待核：原标准印刷p.7；PDF页(0起始)=11；需真实抽取人/独立复核人确认；不构成设备风险定级
GBT26610.1-2022-6.4.1.2 | GB/T 26610.1-2022 | 6.4.1.2 | 7 | 确立评估工况的通用要求 | ＲＢＩ评估中使用的运行工况指运行中的极端工况，在运行中应对关键工艺参数进行监控以确保其在评估工况内运行。 | [16 empty] | DRAFT；AI辅助条款摘录待核：原标准印刷p.7；PDF页(0起始)=11；需真实抽取人/独立复核人确认；不构成设备风险定级
GBT26610.1-2022-7.1.2 | GB/T 26610.1-2022 | 7.1.2 | 9 | RBI评估需要的数据 | ＲＢＩ评估应采用一致的原则对所有基础数据进行采集和记录。 | [16 empty] | DRAFT；AI辅助条款摘录待核：原标准印刷p.9；PDF页(0起始)=13；需真实抽取人/独立复核人确认；不构成设备风险定级
GBT26610.1-2022-7.2.2 | GB/T 26610.1-2022 | 7.2.2 | 9 | 数据质量 | 重要数据资料的缺失可能会严重影响ＲＢＩ评估结果。数据提供单位应保证数据真实性，尽量确保数据完整性，评估中使用的数据应经过验证。 | [16 empty] | DRAFT；AI辅助条款摘录待核：原标准印刷p.9；PDF页(0起始)=13；需真实抽取人/独立复核人确认；不构成设备风险定级
GBT26610.1-2022-8.1.2 | GB/T 26610.1-2022 | 8.1.2 | 11 | 通则 | 当同一设备或部件存在多种工艺条件（不同的温度、压力或介质），ＲＢＩ评估时宜识别出不同工艺条件下可能存在的损伤类别和损伤模式。 | [16 empty] | DRAFT；AI辅助条款摘录待核：原标准印刷p.11；PDF页(0起始)=15；需真实抽取人/独立复核人确认；不构成设备风险定级
GBT26610.1-2022-8.2.1.2 | GB/T 26610.1-2022 | 8.2.1.2 | 11 | 损伤类别的识别 | 识别损伤类别应了解设备运行及其与化学、机械环境的相互作用。 | [16 empty] | DRAFT；AI辅助条款摘录待核：原标准印刷p.11；PDF页(0起始)=15；需真实抽取人/独立复核人确认；不构成设备风险定级
GBT26610.1-2022-9.1.2 | GB/T 26610.1-2022 | 9.1.2 | 13 | 失效可能性分析 | 失效可能性分析应研究设备已知的全部损伤模式，并主要关注易发生多种损伤模式的设备。 | [16 empty] | DRAFT；AI辅助条款摘录待核：原标准印刷p.13；PDF页(0起始)=17；需真实抽取人/独立复核人确认；不构成设备风险定级
GBT26610.1-2022-12.1.1 | GB/T 26610.1-2022 | 12.1.1 | 20 | 通过检验降低风险管理的不确定度 | 检验本身并不能改变或降低损伤模式的发生可能性。 | [16 empty] | DRAFT；AI辅助条款摘录待核：原标准印刷p.20；PDF页(0起始)=24；需真实抽取人/独立复核人确认；不构成设备风险定级
GBT26610.1-2022-13.8.1 | GB/T 26610.1-2022 | 13.8.1 | 23 | 建立完整性操作窗口（IOWs） | 通过制定完整性操作窗口，建立适当工艺操作边界，可以避免或减缓设备损伤的发生，降低失效可能性。 | [16 empty] | DRAFT；AI辅助条款摘录待核：原标准印刷p.23；PDF页(0起始)=27；需真实抽取人/独立复核人确认；不构成设备风险定级
GBT26610.1-2022-14.3.2 | GB/T 26610.1-2022 | 14.3.2 | 25 | 实施RBI再评估的时机 | 评估周期到期之后。细小变化的长时间积累也会引起ＲＢＩ评估的重大变化。应设定实施ＲＢＩ再评估的最长时间间隔。 | [16 empty] | DRAFT；AI辅助条款摘录待核：原标准印刷p.25；PDF页(0起始)=29；需真实抽取人/独立复核人确认；不构成设备风险定级
Note on A1: 标准号去掉斜杠和空格 + 年份 + 条款号，如 GBT30579-2022-5.1。一个条款拆多行时加 -a/-b/-c。主键，不能重复
Note on B1: 下拉选择，如 GB/T 30579-2022
Note on C1: 条款号，如 5.1 或 5.10。本列已设为文本格式，不要改成数字格式，否则 5.10 会被 Excel 变成 5.1
Note on D1: 条款起始页，填标准正文印刷页码（不是PDF阅读器页码）
Note on E1: 条款标题。GB/T 30579 的损伤模式必须和附录A 索引里该条的名称一字不差，convert.py 会核对
Note on F1: 标准原文逐字照抄，≤300字，不许润色。跨子条款摘录时在每段前写子条款号，中间省略的用……表示。PDF复制出乱码时可OCR，但必须对照原文逐字校对
Note on G1: 原文分级值，如 3；该条款不涉及就留空
Note on H1: 原文分级值，如 D
Note on I1: 标准原文表述，如 中高风险
Note on J1: 查 04_接口文档/risk_level_mapping.xlsx 填，下拉选择；convert.py 会核对
Note on K1: 数字；条款本身没给就留空，不要自己推
Note on L1: 分号分隔
Note on M1: 只能填「枚举值」页 material 列的规范值，分号分隔；原文材料超出枚举的写进「其他适用条件」
Note on N1: 只能填 medium 列的规范值，分号分隔
Note on O1: 数字，℃，无则留空
Note on P1: 数字，℃，无则留空
Note on Q1: 数字，MPa，无则留空
Note on R1: 数字，MPa，无则留空
Note on S1: 只能填 equipment_type 列的规范值，分号分隔
Note on T1: 自由文本
Note on U1: 学号_姓名
Note on V1: 交叉核对人 学号_姓名，未复核留空
Note on W1: 存疑写这里，不要猜

## 填写示例
clause_id | standard_code | clause_no | page | title | 原文摘录 | 失效可能性等级 | 失效后果等级 | 风险等级(原始) | 风险等级(统一) | 检验周期(年) | 推荐检验方法 | 适用材质 | 适用介质 | 温度下限 | 温度上限 | 压力下限 | 压力上限 | 适用设备类型 | 其他适用条件 | 抽取人 | 复核人 | 备注
GBT26610.3-2014-7-n | GB/T 26610.3-2014 | 7 | 11 | 风险等级的确定 | 当被评估装置(单元或工段)的失效可能性等级和失效后果等级确定后,将其组合在一个5×5的风险矩阵图(见图1)中确定被评估装置的风险级别。 | 3 | D | 中高风险 | L3 | [9 empty] | 图1风险矩阵共25格，按可能性1～5、后果A～E逐格拆行，按可能性1A、1B…5E的顺序加后缀 -a 至 -y；本行为3D，对应 -n | 2025xxxx_示范 |  | 示例行；图1在正文第12页，条款文字在第11页，page填条款起始页11
Note on A1: 标准号去掉斜杠和空格 + 年份 + 条款号，如 GBT30579-2022-5.1。一个条款拆多行时加 -a/-b/-c。主键，不能重复
Note on B1: 下拉选择，如 GB/T 30579-2022
Note on C1: 条款号，如 5.1 或 5.10。本列已设为文本格式，不要改成数字格式，否则 5.10 会被 Excel 变成 5.1
Note on D1: 条款起始页，填标准正文印刷页码（不是PDF阅读器页码）
Note on E1: 条款标题。GB/T 30579 的损伤模式必须和附录A 索引里该条的名称一字不差，convert.py 会核对
Note on F1: 标准原文逐字照抄，≤300字，不许润色。跨子条款摘录时在每段前写子条款号，中间省略的用……表示。PDF复制出乱码时可OCR，但必须对照原文逐字校对
Note on G1: 原文分级值，如 3；该条款不涉及就留空
Note on H1: 原文分级值，如 D
Note on I1: 标准原文表述，如 中高风险
Note on J1: 查 04_接口文档/risk_level_mapping.xlsx 填，下拉选择；convert.py 会核对
Note on K1: 数字；条款本身没给就留空，不要自己推
Note on L1: 分号分隔
Note on M1: 只能填「枚举值」页 material 列的规范值，分号分隔；原文材料超出枚举的写进「其他适用条件」
Note on N1: 只能填 medium 列的规范值，分号分隔
Note on O1: 数字，℃，无则留空
Note on P1: 数字，℃，无则留空
Note on Q1: 数字，MPa，无则留空
Note on R1: 数字，MPa，无则留空
Note on S1: 只能填 equipment_type 列的规范值，分号分隔
Note on T1: 自由文本
Note on U1: 学号_姓名
Note on V1: 交叉核对人 学号_姓名，未复核留空
Note on W1: 存疑写这里，不要猜

## 枚举值
standard_code | material | medium | equipment_type | 说明
GB/T 30579-2022 | 碳钢 | 湿硫化氢 | 塔 | 规范值来自 04_接口文档/enums.json，别名见该文件的 aliases。本页只读，不许自己加值。
GB/T 26610.1-2022 | 低合金钢 | 氯化氢 | 换热器
GB/T 26610.2-2022 | 不锈钢 | 有机氯化物 | 管道
GB/T 26610.3-2014 | 300系列不锈钢 | 氯化铵 | 容器
GB/T 26610.4-2022 | 400系列不锈钢 | 硫氢化铵 | 加热炉
GB/T 26610.5-2022 | 奥氏体不锈钢 | 环烷酸 | 储罐
TSG 21-2016 | 铁素体不锈钢 | 高温硫化物腐蚀介质
GB/T 21447-2018 | 双相不锈钢 | 连多硫酸
GB/T 150.1-2024 | 20 | 氰化物
GB/T 150.3-2024 | Q245R | 氢氧化钠
GB/T 150.4-2024 | Q345R | 胺液
GB/T 151-2026 | 15CrMo | 二氧化碳
| 15CrMoR | 氯离子
| 12Cr2Mo1 | 氧气
| 12Cr2Mo1R | 循环水
| 12Cr5Mo | 酸式酸性水
| 06Cr19Ni10 | 碱式酸性水
| 022Cr19Ni10 | 氨
| 06Cr17Ni12Mo2 | 含盐水
022Cr17Ni12Mo2
06Cr18Ni11Ti
S22053